## 分部分项工程量清单与计价审核表
分部分项工程量清单审核书
工程名称：三明市环境监测站监测业务用房改造-实验室设备
|  |  |  | 工程量 | 综合单价 | 合计
安装工程
安装工程
强电系统
1 | 030404017095 | 配电箱 配电箱 1AL1 挂墙明装 | 台 | 1
2 | 030404017096 | 配电箱 配电箱 2AL1 挂墙明装 | 台 | 1
3 | 030404017097 | 配电箱 配电箱 2AL2 挂墙明装 | 台 | 1 | . | .
4 | 030404017098 | 配电箱 配电箱 2AL3 挂墙明装 | 台 | 1
5 | 030404017099 | 配电箱 配电箱 2AL4 挂墙明装 | 台 | 1 | . | .
6 | 030404017100 | 配电箱 配电箱 3AL1 挂墙明装 | 台 | 1
7 | 030404017101 | 配电箱 配电箱 3AL2 挂墙明装 | 台 | 1
8 | 030404017102 | 配电箱 配电箱 3AL3 挂墙明装 | 台 | 1
9 | 030404017103 | 配电箱 | 台 | 1
本页小计：
分部分项工程量清单审核书
工程名称：三明市环境监测站监测业务用房改造-实验室设备
序号 | 项目编码 | 项 目 名 称 | 单位 | 审后造价
|  |  |  | 工程量 | 综合单价 | 合计
配电箱 3AL4 挂墙明装
10 | 030404017104 | 配电箱 配电箱 3AL5 挂墙明装 | 台 | 1
11 | 030404017105 | 配电箱 配电箱 ALgg 挂墙明装 | 台 | 1
12 | 030404017106 | 配电箱 配电箱 4AL1 挂墙明装 | 台 | 1
13 | 030404017107 | 配电箱 配电箱 4AL2 挂墙明装 | 台 | 1
14 | 030404017108 | 配电箱 配电箱 4AL3 挂墙明装 | 台 | 1
15 | 030404017109 | 配电箱 配电箱 5AL1 挂墙明装 | 台 | 1
16 | 030404017110 | 配电箱 配电箱 5AL2 挂墙明装 | 台 | 1
17 | 030404017111 | 配电箱 配电箱 5AL3 挂墙明装 | 台 | 1
18 | 030404017112 | 配电箱 配电箱 5AL4 挂墙明装 | 台 | 1
本页小计：
分部分项工程量清单审核书
工程名称：三明市环境监测站监测业务用房改造-实验室设备
序号 | 项目编码 | 项 目 名 称 | 单位 | 审后造价
|  |  |  | 工程量 | 综合单价 | 合计
19 | 030404017113 | 配电箱 配电箱 5AL5 挂墙明装 | 台 | 1
20 | 030404017114 | 配电箱 配电箱 5AL6 挂墙明装 | 台 | 1 | . | .
21 | 030404017115 | 配电箱 配电箱 5AL7 挂墙明装 | 台 | 1
22 | 030404017116 | 配电箱 配电箱 5AL8 挂墙明装 | 台 | 1
23 | 030404017117 | 配电箱 配电箱 6AL1 挂墙明装 | 台 | 1
24 | 030404017118 | 配电箱 配电箱 AP-Z 挂墙明装 | 台 | 1
25 | 030404017146 | 配电箱 配电箱 AP-Z1 挂墙明装 | 台 | 1
26 | 030404017119 | 配电箱 配电箱 AP-2 挂墙明装 | 台 | 1
27 | 030404017120 | 配电箱 配电箱 AP-3 挂墙明装 | 台 | 1
28 | 030404017121 | 配电箱 配电箱 AP-4 | 台 | 1
|  | 本页小计： |  |  |  | .
分部分项工程量清单审核书
工程名称：三明市环境监测站监测业务用房改造-实验室设备
序号 | 项目编码 | 项 目 名 称 | 单位 | 审后造价
|  |  |  | 工程量 | 综合单价 | 合计
挂墙明装
29 | 030404017122 | 配电箱 配电箱 AP-5 挂墙明装 | 台 | 1
30 | 030404017123 | 配电箱 配电箱 AP-W 挂墙明装 | 台 | 1
31 | 030404017125 | 配电箱 配电箱 AC-PF1 落地安装 | 台 | 1
32 | 030404017126 | 配电箱 配电箱 AC-PF2 落地安装 | 台 | 1
33 | 030404017127 | 配电箱 空开箱1P/16~25A 暗装 | 台 | 1
34 | 030404017128 | 配电箱 空开箱1P/16~25A 暗装 | 台 | 28 |  | .
35 | 030404017129 | 配电箱 空开箱3P/16~25A 暗装 | 台 | 11
36 | 030411003013 | 桥架 钢 CT150x75 防水电缆桥架 按设计要求 | m | 53.46
37 | 030411003014 | 桥架 钢 | m | 113.62
|  | 本页小计： |  |  |  | .
分部分项工程量清单审核书
工程名称：三明市环境监测站监测业务用房改造-实验室设备
序号 | 项目编码 | 项 目 名 称 | 单位 | 审后造价
|  |  |  | 工程量 | 综合单价 | 合计
MR-150×75 防水电缆桥架 按设计要求
38 | 030411003015 | 桥架 钢 MR-200×100 防水电缆桥架 按设计要求 | m | 75.95
39 | 030411003016 | 桥架 钢 MR-300×100 防水电缆桥架 按设计要求 | m | 34.925
40 | 030413001007 | 铁构件 钢 电缆桥架支撑架制作、安装 | kg | 183.57
41 | 030411001073 | 配管 材质:JDG 规格:DN20 名称:配管 接地要求:按设计要求 配置形式:明配 | m | 2912.16 |  | .
42 | 030411001074 | 配管 材质:JDG 规格:DN25 名称:配管 接地要求:按设计要求 配置形式:明配 | m | 174.43
43 | 030411001075 | 配管 材质:JDG | m | 1665.5
本页小计：
分部分项工程量清单审核书
工程名称：三明市环境监测站监测业务用房改造-实验室设备
序号 | 项目编码 | 项 目 名 称 | 单位 | 审后造价
|  |  |  | 工程量 | 综合单价 | 合计
规格:DN20 名称:配管 接地要求:按设计要求 配置形式:暗配
44 | 030411001076 | 配管 材质:JDG 规格:DN25 名称:配管 接地要求:按设计要求 配置形式:暗配 | m | 80
45 | 030411001078 | 配管 材质:焊接钢管 规格:DN32 名称:配管 接地要求:按设计要求 配置形式:明配 | m | 48.3 |  | .
46 | 030411001079 | 配管 材质:焊接钢管 规格:DN40 名称:配管 接地要求:按设计要求 配置形式:明配 | m | 2.71
47 | 030411001080 | 配管 材质:焊接钢管 规格:DN50 名称:配管 接地要求:按设计要求 配置形式:明配 | m | 72.3
48 | 030411001082 | 配管 材质:焊接钢管 | m | 10.6 | .
本页小计：
分部分项工程量清单审核书
工程名称：三明市环境监测站监测业务用房改造-实验室设备
序号 | 项目编码 | 项 目 名 称 | 单位 | 审后造价
|  |  |  | 工程量 | 综合单价 | 合计
规格:DN32 名称:配管 接地要求:按设计要求 配置形式:暗配
49 | 030411001083 | 配管 材质:焊接钢管 规格:DN40 名称:配管 接地要求:按设计要求 配置形式:暗配 | m | 2.6
50 | 030411001084 | 配管 材质:焊接钢管 规格:DN50 名称:配管 接地要求:按设计要求 配置形式:暗配 | m | 21.94
51 | 030411001085 | 配管 材质:焊接钢管 规格:DN100 名称:配管 接地要求:按设计要求 配置形式:暗配 | m | 1.7 |  | .
52 | 030411001086 | 配管 材质:金属软管 规格: DN20 名称:配管 接地要求:按设计要求 配置形式:明配 | m | 206.5
53 | 030411001088 | 配管 材质:金属软管 | m | 9.5
本页小计：
分部分项工程量清单审核书
工程名称：三明市环境监测站监测业务用房改造-实验室设备
序号 | 项目编码 | 项 目 名 称 | 单位 | 审后造价
|  |  |  | 工程量 | 综合单价 | 合计
规格: DN32 名称:配管 接地要求:按设计要求 配置形式:明配
54 | 030411001089 | 配管 材质:金属软管 规格: DN40 名称:配管 接地要求:按设计要求 配置形式:明配 | m | 1 | . | .
55 | 030411001090 | 配管 材质:金属软管 规格: DN50 名称:配管 接地要求:按设计要求 配置形式:明配 | m | 11.5
56 | 030413002015 | 凿(压)槽 砖结构(宽mm×深mm70×70) 凿槽 | m | 1780.64 |  | .
57 | 030413001008 | 铁构件 铁 铁构件制作与安装 | kg | 485.2
58 | 030408001025 | 电力电缆 YJV 4×4 铜 铜芯电力电缆 1kv 室内 | m | 54.91 |  | .
59 | 030408001027 | 电力电缆 | m | 248.66
本页小计：
分部分项工程量清单审核书
工程名称：三明市环境监测站监测业务用房改造-实验室设备
序号 | 项目编码 | 项 目 名 称 | 单位 | 审后造价
|  |  |  | 工程量 | 综合单价 | 合计
YJV 5x6 铜 铜芯电力电缆 1kv 室内
60 | 030408001028 | 电力电缆 YJV 5x10 铜 铜芯电力电缆 1kv 室内 | m | 176.42 | .
61 | 030408001029 | 电力电缆 YJV 5x16 铜 铜芯电力电缆 1kv 室内 | m | 210.7
62 | 030408001030 | 电力电缆 YJV 4x25+1x16 铜 铜芯电力电缆 1kv 室内 | m | 27.28
63 | 030408001040 | 电力电缆 YJV 4x35+1x16 铜 | m | 22.98
本页小计：
分部分项工程量清单审核书
工程名称：三明市环境监测站监测业务用房改造-实验室设备
序号 | 项目编码 | 项 目 名 称 | 单位 | 审后造价
|  |  |  | 工程量 | 综合单价 | 合计
铜芯电力电缆 1kv 室内
64 | 030408001031 | 电力电缆 YJV 4×70+1×35 铜 铜芯电力电缆 1kv 室内 | m | 214
65 | 030408001038 | 电力电缆 YJV- 4×150+1×70 铜 铜芯电力电缆 1kv 室内 | m | 87.37 | .
66 | 030408006013 | 电力电缆头 (电缆截面≤10mm2) 1KV以下室内干包式铜芯电力电缆头 | 个 | 8
67 | 030408006014 | 电力电缆头 (电缆截面≤10mm2) 1KV以下室内干包式铜芯电力电缆头 | 个 | 34
68 | 030408006015 | 电力电缆头 (电缆截面≤16mm2) 1KV以下室内干包式铜芯电力电缆头 | 个 | 18
69 | 030408006016 | 电力电缆头 | 个 | 4
本页小计：
分部分项工程量清单审核书
工程名称：三明市环境监测站监测业务用房改造-实验室设备
序号 | 项目编码 | 项 目 名 称 | 单位 | 审后造价
|  |  |  | 工程量 | 综合单价 | 合计
(电缆截面≤35mm2) 1KV以下室内干包式铜芯电力电缆头
70 | 030408006017 | 电力电缆头 (电缆截面≤70mm2) 1KV以下室内干包式铜芯电力电缆头 | 个 | 4 |  | .
71 | 030408006018 | 电力电缆头 (电缆截面≤240mm2) 1KV以下室内干包式铜芯电力电缆头 | 个 | 4
72 | 030411004047 | 配线 铜 2.5m2 电气配线 WDZN-BYJ 管内配线 室内 | m | 17.6 | .
73 | 030411004048 | 配线 铜 2.5m2 穿多芯软导线 WDZN-RYJS 管内配线 室内 | m | 8.8
74 | 030411004049 | 配线 铜 2.5m2 电气配线 BV | m | 5244.59
本页小计：
分部分项工程量清单审核书
工程名称：三明市环境监测站监测业务用房改造-实验室设备
序号 | 项目编码 | 项 目 名 称 | 单位 | 审后造价
|  |  |  | 工程量 | 综合单价 | 合计
管内配线 室内
75 | 030411004050 | 配线 铜 4m2 电气配线 BV 管内配线 室内 | m | 9974.78
76 | 030411004051 | 配线 铜 6m2 电气配线 BV 管内配线 室内 | m | 642.57
77 | 030411004052 | 配线 铜 3×1.0 电气配线 RVV- 管内配线 室内 | m | 350.5 | .
78 | 030411004053 | 配线 铜 3×1.0 电气配线 RVV- 线槽配线 室内 | m | 185.07
本页小计：
分部分项工程量清单审核书
工程名称：三明市环境监测站监测业务用房改造-实验室设备
序号 | 项目编码 | 项 目 名 称 | 单位 | 审后造价
|  |  |  | 工程量 | 综合单价 | 合计
79 | 030411004054 | 配线 铜 7×1.0 电气配线 RVV- 管内配线 室内 | m | 157.87 |  | .
80 | 030412005015 | 荧光灯 40W 紫外线灯UV灭菌 嵌入式 | 套 | 8
81 | 030412005016 | 荧光灯 300x600 明装LED洁净灯18W 嵌入式 | 套 | 3
82 | 030412005017 | 荧光灯 600x600 嵌入式 LED平板灯40W 嵌入式 | 套 | 249
83 | 030412005018 | 荧光灯 300x300 嵌入式 LED平板灯18W 嵌入式 | 套 | 20
84 | 030412005019 | 荧光灯 300x1200 明装LED洁净灯40W 嵌入式 | 套 | 5
85 | 030412005020 | 荧光灯 600x600 明装式 LED平板灯 40W | 套 | 17
本页小计：
分部分项工程量清单审核书
工程名称：三明市环境监测站监测业务用房改造-实验室设备
序号 | 项目编码 | 项 目 名 称 | 单位 | 审后造价
|  |  |  | 工程量 | 综合单价 | 合计
嵌入式
86 | 030412005021 | 荧光灯 防爆双管荧光灯 嵌入式 | 套 | 4
87 | 030412001013 | 普通灯具 12W 筒灯 | 套 | 27
88 | 030412001014 | 普通灯具 20W 吸顶灯 | 套 | 23
89 | 030412001015 | 普通灯具 12W 明装筒灯 | 套 | 2
90 | 030412001016 | 普通灯具 12W 明装筒灯 | 套 | 1
91 | 030412004011 | 装饰灯 铝线槽灯, 4000K,20W | 套 | 27.84
92 | 030404035007 | 插座 塑料 2+3孔+安全门 10A 250V 普通插座 暗装 | 个 | 398
93 | 030404035010 | 插座 塑料 空调插座 16A 250V 普通插座 暗装 | 个 | 27 | .
本页小计：
分部分项工程量清单审核书
工程名称：三明市环境监测站监测业务用房改造-实验室设备
序号 | 项目编码 | 项 目 名 称 | 单位 | 审后造价
|  |  |  | 工程量 | 综合单价 | 合计
94 | 030404035008 | 插座 塑料 2+3孔+安全门 10A 250V 防溅插座 暗装 | 个 | 26
95 | 030404035009 | 插座 塑料 2+3孔防爆插座+安全门 10A 250V 防爆插座 暗装 | 个 | 4 | . | .
96 | 030404034017 | 照明开关 塑料 250V 10A 定时开关 暗装 | 个 | 1
97 | 030404034018 | 照明开关 塑料 250V 10A 单控延迟开关 暗装 | 个 | 11
98 | 030404034019 | 照明开关 塑料 250V 10A 防爆开关 暗装 | 个 | 2
99 | 030404034020 | 照明开关 塑料 250V 10A 单联双控开关 暗装 | 个 | 6
本页小计：
分部分项工程量清单审核书
工程名称：三明市环境监测站监测业务用房改造-实验室设备
序号 | 项目编码 | 项 目 名 称 | 单位 | 审后造价
|  |  |  | 工程量 | 综合单价 | 合计
100 | 030404034021 | 照明开关 塑料 250V 10A 单联开关 暗装 | 个 | 59
101 | 030404034022 | 照明开关 塑料 250V 10A 双联开关 暗装 | 个 | 21 |  | .
102 | 030404034023 | 照明开关 塑料 250V 10A 三联开关 暗装 | 个 | 41
103 | 030404034024 | 照明开关 塑料 250V 10A 四联开关 暗装 | 个 | 1
104 | 030404019001 | 控制开关 空调开关 | 个 | 33
105 | 030904003001 | 按钮 控制按钮带指示 | 个 | 38 | .
106 | 030411006019 | 接线盒 钢 灯头盒 暗装 | 个 | 633
107 | 030411006020 | 接线盒 钢 | 个 | 358
本页小计：
分部分项工程量清单审核书
工程名称：三明市环境监测站监测业务用房改造-实验室设备
序号 | 项目编码 | 项 目 名 称 | 单位 | 审后造价
|  |  |  | 工程量 | 综合单价 | 合计
灯头盒 暗装
108 | 030411006021 | 接线盒 钢 86接线盒 暗装 | 个 | 19
109 | 030411006022 | 接线盒 钢 接线盒+空白面板 暗装 | 个 | 43
110 | 030409001001 | 接地极 接地极（板）制作与安装(角钢接地极 普通土) | 根/块 | 5
111 | 030409002001 | 接地母线 -5*50 热镀锌扁铁 接地母线 | m | 12.229
112 | 030409008001 | 等电位端子箱、测试板 总等电位端子箱 | 台/块 | 1
113 | 030414004001 | 自动投入装置 自动投入装置系统调试(备用电源自动投入装置) 增加遥调 | 系统/台 | 2 | .
应急照明系统
114 | 030404017130 | 配电箱 1EPSE1、TY-D-1.0KVA 应急照明箱 挂墙明装 | 台 | 1 | . | .
115 | 030411001091 | 配管 材质:JDG | m | 400.11
本页小计：
分部分项工程量清单审核书
工程名称：三明市环境监测站监测业务用房改造-实验室设备
序号 | 项目编码 | 项 目 名 称 | 单位 | 审后造价
|  |  |  | 工程量 | 综合单价 | 合计
规格:DN20 名称:配管 接地要求:按设计要求 配置形式:明配
116 | 030411001092 | 配管 材质:JDG 规格:DN20 名称:配管 接地要求:按设计要求 配置形式:暗配 | m | 117.8
117 | 030411001093 | 配管 材质:金属软管 规格: DN20 名称:配管 接地要求:按设计要求 配置形式:明配 | m | 24.5
118 | 030411001094 | 配管 材质:金属软管 规格: DN20 名称:配管 接地要求:按设计要求 配置形式:明配 | m | 10
119 | 030413002016 | 凿(压)槽 砖结构(宽mm×深mm70×70) 凿槽 | m | 117.8 |  | .
120 | 030413001009 | 铁构件 铁 铁构件制作与安装 | kg | 62.02
121 | 030411004055 | 配线 铜 | m | 561.41
本页小计：
分部分项工程量清单审核书
工程名称：三明市环境监测站监测业务用房改造-实验室设备
序号 | 项目编码 | 项 目 名 称 | 单位 | 审后造价
|  |  |  | 工程量 | 综合单价 | 合计
2x2.5 照明配线 WDZN-RYJS 管内穿线 室内
122 | 030412004012 | 装饰灯 多信息复合标志灯(单向双面) 1W (吊装) | 套 | 10
123 | 030412004013 | 装饰灯 安全出口指示灯(集中电源型) 1W 壁装 | 套 | 2
124 | 030412004014 | 装饰灯 方向标志灯(单向不可调) 1W 壁装 | 套 | 20
125 | 030412004015 | 装饰灯 疏散指示灯(集中电源型) 1W 壁装 | 套 | 10
126 | 030412001018 | 普通灯具 应急灯(集中电源型)6W | 套 | 54
127 | 030411006023 | 接线盒 钢 灯头盒 暗装 | 个 | 50
128 | 030411006024 | 接线盒 钢 灯头盒 | 个 | 54
本页小计：
分部分项工程量清单审核书
工程名称：三明市环境监测站监测业务用房改造-实验室设备
序号 | 项目编码 | 项 目 名 称 | 单位 | 审后造价
|  |  |  | 工程量 | 综合单价 | 合计
暗装
给水系统
129 | 031001006021 | 塑料管 (1)连接形式:热熔连接 (2)安装部位:室内 (3)材质、规格:PP-R管、Ф20 (4)管道消毒、冲洗 | m | 159.42 |  | .
130 | 031001006022 | 塑料管 (1)连接形式:热熔连接 (2)安装部位:室内 (3)材质、规格:PP-R管、Ф25 (4)管道消毒、冲洗 | m | 165.02
131 | 031001006023 | 塑料管 (1)连接形式:热熔连接 (2)安装部位:室内 (3)材质、规格:PP-R管、Ф32 (4)管道消毒、冲洗 | m | 97.11
132 | 031001006024 | 塑料管 (1)连接形式:热熔连接 (2)安装部位:室内 (3)材质、规格:PP-R管、Ф40 (4)管道消毒、冲洗 | m | 54.61
133 | 031001006025 | 塑料管 (1)连接形式:热熔连接 (2)安装部位:室内 (3)材质、规格:PP-R管、Ф50 (4)管道消毒、冲洗 | m | 13.05 |  | .
134 | 031001007001 | 复合管 (1)连接形式:螺纹连接 (2)安装部位:室内 | m | 21.76
本页小计：
分部分项工程量清单审核书
工程名称：三明市环境监测站监测业务用房改造-实验室设备
序号 | 项目编码 | 项 目 名 称 | 单位 | 审后造价
|  |  |  | 工程量 | 综合单价 | 合计
(3)材质、规格:钢塑复合管、Ф63 (4)管道消毒、冲洗
135 | 031002001005 | 管道支架 (1)材质:型钢 (2)管架形式:普通管道支架制作安装 | kg | 11.79
136 | 030413002017 | 凿(压)槽 砖结构(宽mm×深mm70×70) 凿槽 | m | 138.9
137 | 031003001027 | 螺纹阀门 螺纹连接 不锈钢三角阀 DN15 | 个 | 66
138 | 031003001028 | 螺纹阀门 螺纹连接 不锈钢三角阀 DN20 | 个 | 2
139 | 031003001029 | 螺纹阀门 螺纹连接 截止阀 DN20 | 个 | 1
140 | 031003001030 | 螺纹阀门 螺纹连接 截止阀 DN25 | 个 | 1
141 | 031003001031 | 螺纹阀门 螺纹连接 截止阀 DN32 | 个 | 2
本页小计：
分部分项工程量清单审核书
工程名称：三明市环境监测站监测业务用房改造-实验室设备
序号 | 项目编码 | 项 目 名 称 | 单位 | 审后造价
|  |  |  | 工程量 | 综合单价 | 合计
142 | 031003001032 | 螺纹阀门 螺纹连接 截止阀 DN40 | 个 | 2
143 | 031003001033 | 螺纹阀门 螺纹连接 减压阀 DN15 | 个 | 1
144 | 031003001034 | 螺纹阀门 螺纹连接 减压阀 DN25 | 个 | 1 | . | .
145 | 031003001035 | 螺纹阀门 螺纹连接 减压阀 DN32 | 个 | 2
146 | 031003001036 | 螺纹阀门 螺纹连接 减压阀 DN40 | 个 | 2
147 | 031003013009 | 水表 螺纹连接 室内 水表 DN15 | 组/个 | 1
148 | 031003013010 | 水表 螺纹连接 室内 水表 DN20 | 组/个 | 1
149 | 031003013011 | 水表 螺纹连接 | 组/个 | 2
本页小计：
分部分项工程量清单审核书
工程名称：三明市环境监测站监测业务用房改造-实验室设备
序号 | 项目编码 | 项 目 名 称 | 单位 | 审后造价
|  |  |  | 工程量 | 综合单价 | 合计
室内 水表 DN25
150 | 031003013012 | 水表 螺纹连接 室内 水表 DN32 | 组/个 | 2
151 | 031004014025 | 给、排水附(配)件 不锈钢 水龙头 DN15 螺纹 | 个/组 | 4
152 | 031006012005 | 热水器、开水炉 电热水器 60L | 台 | 1 | . | .
153 | 031002003015 | 套管 钢 DN50 一般钢套管制作安装 | 个 | 6 |  | .
154 | 031002003016 | 套管 钢 DN50 刚性防水套管制作安装 | 个 | 1
155 | 011615001013 | 开孔（打洞） 楼板 混凝土 混凝土楼板钻孔(钻孔直径63mm以内) | 个 | 6 | .
雨水系统
156 | 031001006031 | 塑料管 连接形式:承插粘接 | m | 46.35
本页小计：
分部分项工程量清单审核书
工程名称：三明市环境监测站监测业务用房改造-实验室设备
序号 | 项目编码 | 项 目 名 称 | 单位 | 审后造价
|  |  |  | 工程量 | 综合单价 | 合计
安装部位:室内 材质、规格:PVC-U消音排水管、De110
157 | 031004014035 | 给、排水附(配)件 87雨水斗DN100 | 个/组 | 4
158 | 010101007010 | 管沟土方 管道挖土方(管道挖填土方 管道公称直径100mm以内0.6m深) | m | 25.53 |  | .
159 | 041001001002 | 拆除路面 小型机械拆除混凝土类面层(无筋 厚15cm以内) | m2 | 4
160 | 010401003001 | 实心砖墙 透水砖铺设(透水砖) | m2 | 1.6
排水系统
161 | 031001006026 | 塑料管 连接形式:承插粘接 安装部位:室内 材质、规格:PVC-U消音排水管、De50 | m | 203.59
162 | 031001006027 | 塑料管 连接形式:承插粘接 安装部位:室内 材质、规格:PVC-U消音排水管、De75 | m | 122.26
163 | 031001006028 | 塑料管 连接形式:承插粘接 安装部位:室内 材质、规格:PVC-U消音排水管、De110 | m | 58.85
本页小计：
分部分项工程量清单审核书
工程名称：三明市环境监测站监测业务用房改造-实验室设备
序号 | 项目编码 | 项 目 名 称 | 单位 | 审后造价
|  |  |  | 工程量 | 综合单价 | 合计
164 | 031001006029 | 塑料管 连接形式:承插粘接 安装部位:室内 材质、规格:PVC-U消音排水管、De160 | m | 26.02
165 | 031004006001 | 大便器 蹲式大便器,踩踏式 | 组 | 10
166 | 031004007001 | 小便器 壁挂小便器 | 组 | 2
167 | 031004003001 | 洗脸盆 感应式洗涤盆 | 组 | 8
168 | 031004008001 | 其他成品卫生器具 拖把池 | 组 | 4
169 | 031004014027 | 给、排水附(配)件 地漏 DN50 | 个/组 | 24 | .
170 | 031004010001 | 淋浴器 淋浴器 | 套 | 1
171 | 031002003017 | 套管 钢 DN50 一般钢套管制作安装 | 个 | 23
172 | 031002003018 | 套管 钢 DN75 一般钢套管制作安装 | 个 | 2
173 | 031002003019 | 套管 钢 DN100 刚性防水套管制作安装 | 个 | 1
本页小计：
分部分项工程量清单审核书
工程名称：三明市环境监测站监测业务用房改造-实验室设备
序号 | 项目编码 | 项 目 名 称 | 单位 | 审后造价
|  |  |  | 工程量 | 综合单价 | 合计
174 | 011615001014 | 开孔（打洞） 楼板 混凝土 混凝土楼板钻孔(钻孔直径63mm以内) | 个 | 70
175 | 011615001015 | 开孔（打洞） 楼板 混凝土 混凝土楼板钻孔(钻孔直径108mm以内) | 个 | 10 | .
176 | 011615001016 | 开孔（打洞） 楼板 混凝土 混凝土楼板钻孔(钻孔直径83mm以内) | 个 | 1
177 | 041001001001 | 拆除路面 小型机械拆除混凝土类面层(无筋 厚20cm以内) | m2 | 1.322
178 | 050402002001 | 现浇混凝土路面 水泥混凝土路面(厚度20cm) | m2 | 1.322 |  | .
179 | 010404001001 | 垫层 基础(混凝土) | m3 | 0.204
180 | 030413004001 | 管道包封 电缆保护管管枕、包封(电缆保护管 混凝土包封) | m3 | 1.256
181 | 010101002001 | 挖一般土方 人工挖一般土方(一、二类土) | m3 | 1.033 | .
182 | 010101007007 | 管沟土方 管道挖土方(管道挖填土方 管道公 | m | 17.18
本页小计：
分部分项工程量清单审核书
工程名称：三明市环境监测站监测业务用房改造-实验室设备
序号 | 项目编码 | 项 目 名 称 | 单位 | 审后造价
|  |  |  | 工程量 | 综合单价 | 合计
称直径50mm以内0.6m深)
183 | 010101007008 | 管沟土方 管道挖土方(管道挖填土方 管道公称直径100mm以内0.6m深) | m | 8.65
184 | 010101007009 | 管沟土方 管道挖土方(管道挖填土方 管道公称直径200mm以内1m深) | m | 2.12
废水收集系统
185 | 030225002001 | 水处理设备 废水处理装置 1、技术规格 1.1、电源部分：电压：220v/50HZ ，功率：≤2000W 1.2、处理标准：污水综合排放标准 （GB 8978-1996）表一相关限量标准，其他指标应符合污水综合排放标准 GB 8978-1996 表2 第二类污染物最高限量三级标准相关要求。 1.3、处理量：2000L/D。 1.4、实验室废水处理机 1台 1.5、废水提升装置 2套 1.6、2000L集水箱 2个 1.7、处理药剂 1套 1.8、维修工具 1套 1.9、进出水口相关管路的改造 | 台 | 1
本页小计：
分部分项工程量清单审核书
工程名称：三明市环境监测站监测业务用房改造-实验室设备
序号 | 项目编码 | 项 目 名 称 | 单位 | 审后造价
|  |  |  | 工程量 | 综合单价 | 合计
1项 1.10、满足日常所需备品备件 1批
纯水系统
186 | 031001006030 | 塑料管 (1)连接形式:热熔连接 (2)安装部位:室内DN20 (4)管道消毒、冲洗 | m | 520.53
187 | 030413002018 | 凿(压)槽 砖结构(宽mm×深mm70×70) 凿槽 | m | 71.4
188 | 031003001037 | 螺纹阀门 螺纹连接 截止阀 DN25 | 个 | 9
189 | 031003001038 | 螺纹阀门 螺纹连接 自动排气阀 DN25 | 个 | 1
190 | 031004014028 | 给、排水附(配)件 纯水专用龙头，DN8 螺纹 | 个/组 | 25
191 | 031006008001 | 水处理器 实验室纯水制备系统 一、工作条件 1、进水水源：市政自来水（TDS≤500ppm，进水压力：2.0-5.0kg/cm2，水温5-45℃） 2、工作电源：380V/50Hz 二、主要技术说明 | 台 | 1
本页小计：
分部分项工程量清单审核书
工程名称：三明市环境监测站监测业务用房改造-实验室设备
序号 | 项目编码 | 项 目 名 称 | 单位 | 审后造价
|  |  |  | 工程量 | 综合单价 | 合计
1、制水量：≥500L/h 2、超纯水水质：电阻率≥18.00MΩ·cm(在线监测)，
特殊气体工程
192 | 031003010005 | 软接头(软管) 名称：316L高压软管 说明：两端接口1/4″FNPT，耐压20MPa 用途：用于连接钢瓶接口 | 个/组 | 21
本页小计：
分部分项工程量清单审核书
工程名称：三明市环境监测站监测业务用房改造-实验室设备
序号 | 项目编码 | 项 目 名 称 | 单位 | 审后造价
|  |  |  | 工程量 | 综合单价 | 合计
193 | 031003010006 | 软接头(软管) 名称：316L钢瓶接头 说明：G5/8 用途：一端符合标准钢瓶的连接型号，另一端连接高压软管。 | 个/组 | 21 | .
194 | 031003010007 | 软接头(软管) 名称：钢瓶链 1组四块 用途：钢瓶固定链 | 组 | 8
195 | 031003006005 | 减压器 一级减压器 说明：316不锈钢阀芯（有内衬TEFLON 高纯度适用） 阀座：TEFLON。 压力表接口“ 1/4”NPT，本体不锈钢316SUS，出口端尺寸“1/4”-18NPT-F， 调压阀可调压力：0-2.5MPa 或0-25MPa。减压阀出口压力：0-1.6Mpa。 | 组 | 1
196 | 031008004001 | 气体汇流排 名称：自动切换汇流排 说明：316不锈钢阀芯（有内衬TEFLON 高纯度适用） 阀座：TEFLON。 压力表接口“ 1/4”NPT，本体不锈钢316SUS，出口端尺寸“1/4”-18NPT-F， 调压阀可调压力：0-2.5MPa 或0-25MPa。减压阀出口压力：0-1.6Mpa。 | 组 | 8
197 | 031003001039 | 螺纹阀门 | 个 | 2
本页小计：
分部分项工程量清单审核书
工程名称：三明市环境监测站监测业务用房改造-实验室设备
序号 | 项目编码 | 项 目 名 称 | 单位 | 审后造价
|  |  |  | 工程量 | 综合单价 | 合计
名称：延伸模块 膜片阀 1个 单向阀 1个 双内丝接 1个 不锈钢管底座 1块
198 | 030807001022 | 低压螺纹阀门 名称：不锈钢出气接头 说明 SS316-1/4MNPT*1/2OD | 个 | 2
199 | 030807001023 | 低压螺纹阀门 名称：不锈钢出气接头 说明：SS316-1/4MNPT*3/8OD | 个 | 4
200 | 030807001024 | 低压螺纹阀门 名称：不锈钢出气接头 说明：SS316-1/4MNPT*1/4OD | 个 | 3
201 | 030807001025 | 低压螺纹阀门 名称：不锈钢进气接头 说明：SS316-1/4MNPT-1/4MNPT | 个 | 21
202 | 030807001015 | 低压螺纹阀门 名称：惰性气体排空模块 说明：316L材料，高压双卡套接头连接 高压球阀 12个 1/4不锈钢接头 12个 卡套三通 11个 | 个 | 1
203 | 030807001026 | 低压螺纹阀门 名称：可燃气体排空模块 说明：316L材料，高压双卡套接头连接 高压球阀 4个 1/4不锈钢接头 4个 | 个 | 1
本页小计：
分部分项工程量清单审核书
工程名称：三明市环境监测站监测业务用房改造-实验室设备
序号 | 项目编码 | 项 目 名 称 | 单位 | 审后造价
|  |  |  | 工程量 | 综合单价 | 合计
卡套三通 3个 阻火器 1个
管路部分
204 | 030807001016 | 低压螺纹阀门 总控制球阀 SS316-1/2OD 说明：SS316-1/2OD 耐压：1000PSI | 个 | 2
205 | 030807001027 | 低压螺纹阀门 名称：总控制球阀 说明：SS316-3/8OD 耐压：1000PSI | 个 | 4
206 | 030807001028 | 低压螺纹阀门 名称：总控制球阀 说明：SS316-1/4OD 耐压：1000PSI | 个 | 2
207 | 030807001029 | 低压螺纹阀门 名称：阻火器 说明：SS316-3/8BA | 个 | 2
208 | 030801006001 | 低压不锈钢管 不锈钢管 材质SS316-1/2BA 采用不锈钢管线, 外表面抛光内表面化学处理，管尺寸为1/2"、3/8"和1/4"， 气管适用纯度等级为6.0 的气体。气管及其配件出厂前均经超声波洁净处理。 规格： 1/2〃OD×0.039〃（?12.7mm×1.00mm）； 材质：SS316L BA管。 | m | 44
本页小计：
分部分项工程量清单审核书
工程名称：三明市环境监测站监测业务用房改造-实验室设备
序号 | 项目编码 | 项 目 名 称 | 单位 | 审后造价
|  |  |  | 工程量 | 综合单价 | 合计
209 | 030801006002 | 低压不锈钢管 不锈钢管 材质SS316-3/8BA 采用不锈钢管线, 外表面抛光内表面化学处理，管尺寸为1/2"、3/8"和1/4"， 气管适用纯度等级为6.0 的气体。气管及其配件出厂前均经超声波洁净处理。 规格： 1/4〃OD×0.035〃（?6.35mm×0.89mm）； 材质：SS316L BA管。 | m | 218 | .
210 | 030801006003 | 低压不锈钢管 不锈钢管 SS316-1/4BA 采用不锈钢管线, 外表面抛光内表面化学处理，管尺寸为1/2"、3/8"和1/4"， 气管适用纯度等级为6.0 的气体。气管及其配件出厂前均经超声波洁净处理。 规格： 3/8〃OD×0.05〃（?9.53mm×0.89mm）； 材质：SS316L BA管。 | m | 472
211 | 030804003048 | 低压不锈钢管件 焊接三通 SS316-3/8*3/8*3/8 采用316L优质材料，经过清洗去油脂处理工艺，避免气体被污染及泄露， | 个 | 3
本页小计：
分部分项工程量清单审核书
工程名称：三明市环境监测站监测业务用房改造-实验室设备
序号 | 项目编码 | 项 目 名 称 | 单位 | 审后造价
|  |  |  | 工程量 | 综合单价 | 合计
洁净度BA级。
212 | 030804003049 | 低压不锈钢管件 焊接三通 SS316-1/4*1/4*1/4 采用316L优质材料，经过清洗去油脂处理工艺，避免气体被污染及泄露，具有优异的耐腐蚀性 ， 洁净度BA级。 | 个 | 34 | .
213 | 030804003050 | 低压不锈钢管件 焊接变径三通 SS316-1/2*3/8*1/2 采用316L优质材料，经过清洗去油脂处理工艺，避免气体被污染及泄露，具有优异的耐腐蚀性 ， 洁净度BA级。 | 个 | 11
214 | 030804003051 | 低压不锈钢管件 焊接变径三通 焊接变径三通 SS316-1/2*1/4*1/2 采用316L优质材料，经过清洗去油脂处理工艺，避免气体被污染及泄露，具有优异的耐腐蚀性 ， 洁净度BA级。 | 个 | 3
215 | 030804003052 | 低压不锈钢管件 焊接变径三通 SS316-3/8*1/4*3/8 采用316L优质材料，洁净度BA级。 | 个 | 9
本页小计：
分部分项工程量清单审核书
工程名称：三明市环境监测站监测业务用房改造-实验室设备
序号 | 项目编码 | 项 目 名 称 | 单位 | 审后造价
|  |  |  | 工程量 | 综合单价 | 合计
洁净度BA级。
216 | 030804003053 | 低压不锈钢管件 焊接变径直通 SS316-1/2*3/8 采用316L优质材料，经过清洗去油脂处理工艺， 洁净度BA级。 | 个 | 5 | . | .
217 | 030804003054 | 低压不锈钢管件 焊接变径直通 SS316-3/8*1/4 采用316L优质材料，经过清洗去油脂处理工艺，避免气体被污染及泄露，。 洁净度BA级。 | 个 | 6
终端部分
218 | 031003006006 | 减压器 名称：二级减压器 说明：单表采用特气单级式减压， 母体与膜片采用硬密封形式，母体螺纹：1/4”NPT(F)，内部结构易吹扫， 内设双层过滤网，出气压力可调：0-1MP/0-1.6MP | 组 | 59
219 | 030807001030 | 低压螺纹阀门 | 个 | 54
本页小计：
分部分项工程量清单审核书
工程名称：三明市环境监测站监测业务用房改造-实验室设备
序号 | 项目编码 | 项 目 名 称 | 单位 | 审后造价
|  |  |  | 工程量 | 综合单价 | 合计
名称：终端球阀 说明：SS316-1/4OD*1/4OD
220 | 030807001031 | 低压螺纹阀门 名称：终端球阀 说明：SS316-3/8OD*3/8OD | 个 | 5
221 | 030804003045 | 低压不锈钢管件 名称：终端接头 说明：SS316-1/4MNPT*1/4OD | 个 | 54
222 | 030804003046 | 低压不锈钢管件 名称：终端接头 说明：SS316-1/4MNPT*3/8OD | 个 | 5
223 | 030804003047 | 低压不锈钢管件 名称：终端接头 说明：SS316-1/4MNPT | 个 | 59
224 | 030607004007 | 信号报警装置 特制304不锈钢面板 | 套 | 1
报警系统
225 | 030607004005 | 信号报警装置 可燃气体报警器(氢气) 含1个主机1个探头 | 套 | 4
226 | 030607004008 | 信号报警装置 可燃气体报警器（乙炔专用）含1个主机1个探头 | 套 | 2
227 | 030601002007 | 压力仪表 防爆压力变送器（可燃气体） | 台 | 4
228 | 030601002008 | 压力仪表 防爆压力变送器（可燃气体） | 台 | 11 | .
229 | 030607004009 | 信号报警装置 | 套 | 1
本页小计：
分部分项工程量清单审核书
工程名称：三明市环境监测站监测业务用房改造-实验室设备
序号 | 项目编码 | 项 目 名 称 | 单位 | 审后造价
|  |  |  | 工程量 | 综合单价 | 合计
压力监测主机
230 | 030607004010 | 信号报警装置 紧急切断系统 含1个气动阀，1个电磁阀，1个三通，1个排气球阀，以及相关组件 | 套 | 2 |  | .
231 | 030501017001 | 软件 远程监控APP 移动端APP、远程监控程序 | 套
232 | 031002001006 | 管道支架 槽钢滑触线安装(规格65×40) 电气设备超高增加费 建筑层数≦12层 檐高≦40m | m | 26
门禁系统
233 | 030507006001 | 出入口控制设备 门禁机(套) | 台 | 8
234 | 030411001096 | 配管 JDG DN25 电气配管 按设计要求 明配 | m | 13.44
235 | 030411001097 | 配管 JDG DN25 电气配管 按设计要求 暗配 | m | 15.6
236 | 030411001098 | 配管 金属软管 | m | 4
本页小计：
分部分项工程量清单审核书
工程名称：三明市环境监测站监测业务用房改造-实验室设备
序号 | 项目编码 | 项 目 名 称 | 单位 | 审后造价
|  |  |  | 工程量 | 综合单价 | 合计
DN25 电气配管 按设计要求 明配
237 | 030413002019 | 凿(压)槽 砖结构(宽mm×深mm70×70) | m | 15.6
238 | 030411004057 | 配线 铜 CAT5 双绞线缆 管内穿线 | m | 33.04
239 | 030411004058 | 配线 铜 CAT5 双绞线缆 桥架布放 | m | 155.5
240 | 030411004059 | 配线 铜 RVV-3×2.5 双绞线缆 管内穿线 | m | 43.04
241 | 030411004060 | 配线 铜 RVV-3×2.5 双绞线缆 桥架布放 | m | 155.5
242 | 030411006025 | 接线盒 钢 接线盒安装 明装 | 个 | 8
本页小计：
分部分项工程量清单审核书
工程名称：三明市环境监测站监测业务用房改造-实验室设备 | [6 empty] | 第页 共页
序号 | 项目编码 | 项 目 名 称 | 单位 | 审后造价
|  |  |  | 工程量 | 综合单价 | 合计
综合布线
243 | 030501012009 | 交换机 24口网络交换机 | 台/套 | 5
244 | 030501012010 | 交换机 4进16出电话交换机 | 台/套 | 1
245 | 030501012013 | 交换机 16口网络交换机 POE | 台/套 | 1
246 | 030501012014 | 交换机 8口网络交换机 POE | 台/套 | 1
247 | 030411001099 | 配管 JDG DN25 电气配管 按设计要求 明配 | m | 245.84 |  | .
248 | 030411001100 | 配管 JDG DN25 电气配管 按设计要求 暗配 | m | 140.1
249 | 030411001101 | 配管 金属软管 DN25 电气配管 按设计要求 明配 | m | 32
250 | 030413002020 | 凿(压)槽 砖结构(宽mm×深mm70×70) | m | 140.1
本页小计：
分部分项工程量清单审核书
工程名称：三明市环境监测站监测业务用房改造-实验室设备
序号 | 项目编码 | 项 目 名 称 | 单位 | 审后造价
|  |  |  | 工程量 | 综合单价 | 合计
251 | 030411004061 | 配线 铜 CAT5 双绞线缆 管内穿线 | m | 610.35
252 | 030411004062 | 配线 铜 CAT5 双绞线缆 桥架布放 | m | 2166.36 |  | .
253 | 030502012001 | 信息插座 单口网络插座 暗装 | 个/块 | 77
254 | 030502004001 | 电视、电话插座 光纤信息插座(单口) 暗装 塑料 | 个 | 64 |  | .
255 | 030411006026 | 接线盒 钢 接线盒安装 明装 | 个 | 8
监控系统
256 | 030501005005 | 插箱、机柜 12U 机柜 | 台 | 3
257 | 030501005006 | 插箱、机柜 42U 机柜 | 台 | 1
258 | 030411003017 | 桥架 | m | 59.34
本页小计：
分部分项工程量清单审核书
工程名称：三明市环境监测站监测业务用房改造-实验室设备
序号 | 项目编码 | 项 目 名 称 | 单位 | 审后造价
|  |  |  | 工程量 | 综合单价 | 合计
钢制桥架 MR-100×50
259 | 030411003018 | 桥架 钢制桥架 MR-150×75 | m | 213.64
260 | 030507013001 | 录像设备 16路 网络硬盘录像机4T NVR | 台/套 | 1
261 | 030501012011 | 交换机 24口网络交换机 POE | 台/套 | 3
262 | 030501012012 | 交换机 24口以太网网络交换机 | 台/套 | 1
263 | 030507008005 | 监控摄像设备 300万宽动态红外变焦网络摄像机 | 台 | 20 | .
264 | 030507014005 | 显示设备 65寸液晶监视器 | 台 | 1
265 | 030411001102 | 配管 JDG DN25 电气配管 按设计要求 明配 | m | 85.49
266 | 030411001103 | 配管 金属软管 DN25 电气配管 按设计要求 明配 | m | 44.77
267 | 030411004063 | 配线 铜 CAT5 | m | 69.27
本页小计：
分部分项工程量清单审核书
工程名称：三明市环境监测站监测业务用房改造-实验室设备
序号 | 项目编码 | 项 目 名 称 | 单位 | 审后造价
|  |  |  | 工程量 | 综合单价 | 合计
双绞线缆 管内穿线
268 | 030411004064 | 配线 铜 CAT5 双绞线缆 桥架布放 | m | 405.94
269 | 030411006027 | 接线盒 钢 接线盒安装 明装 | 个 | 20
排风系统
270 | 030108001033 | 离心式通风机 EF-101柜式离心风机箱、风量:3310m3/h 静压:560Pa 功率:1.5kw转速:1800r/min 重量:64kg 噪声:64dB(A) | 台 | 1
271 | 030108001043 | 离心式通风机 BP-301~304防爆型管道风机风量:450m3/h 全压:100Pa 功率:0.08kw、转速:800r/min 重量:22kg 噪声:50dB(A)防爆等级:ExdIIBT4 | 台 | 4
272 | 030108001045 | 离心式通风机 管道风机风量EF-601:1640m3/h 全压:158Pa 功率:0.18kw、转速:900r/min 重量:32kg 噪声:58dB(A) | 台 | 1 | . | .
273 | 030108001046 | 离心式通风机 PQ-01吸顶式房间通风器(带止回阀)风量:160m3/h,风压:100Pa,功率 | 台 | 6
本页小计：
分部分项工程量清单审核书
工程名称：三明市环境监测站监测业务用房改造-实验室设备
序号 | 项目编码 | 项 目 名 称 | 单位 | 审后造价
|  |  |  | 工程量 | 综合单价 | 合计
:0.018kw
274 | 030108001047 | 离心式通风机 PQ-02吸顶式房间通风器(带止回阀)风量:300m3/h,风压:185Pa,功率:0.05kw | 台 | 13
275 | 030108001048 | 离心式通风机 PQ-03吸顶式房间通风器(带止回阀)风量:410m3/h,风压:210Pa,功率:0.075kw | 台 | 5
276 | 030108001049 | 离心式通风机 P-701型号:F4-72-6C功率:5.5kw、风量:7367~14734m3/h、风压:1389~881Pa、转速:1600r/min、重量:270kg | 台 | 1
277 | 030108001050 | 离心式通风机 P-702、型号:F4-72-6C、功率:5.5kw、风量:7367~14734m3/h、风压:1389~881Pa、转速:1600r/min、重量:270kg | 台 | 1
278 | 030108001052 | 离心式通风机 P-302、F4-72-6C功率:5.5kw、风量:7367~14734m3/h、风压:1389~881Pa、转速:1600r/min、重量:270kg | 台 | 1
279 | 030108001053 | 离心式通风机 P-703、型号:F4-72-7A、功率:11.0KW、风量:10602--21204m3/h、风压:1550--984pa、转速:1450r/min、重量:292kg | 台 | 1
280 | 030108001054 | 离心式通风机 | 台 | 2
本页小计：
分部分项工程量清单审核书
工程名称：三明市环境监测站监测业务用房改造-实验室设备
序号 | 项目编码 | 项 目 名 称 | 单位 | 审后造价
|  |  |  | 工程量 | 综合单价 | 合计
EF-301~302静音管道风机风量:830m3/h 静压:240Pa 功率:0.13kw、重量:22kg 噪声:43dB(A)
281 | 030108001055 | 离心式通风机 EF-303静音管道风机风量:2750m3/h 风压:250Pa 功率:0.37kw重量:62kg 噪声:60dB(A) | 台 | 1
282 | 030108001056 | 离心式通风机 EF-304静音管道风机风量:1300m3/h 风压:220Pa 功率:0.18kw重量:32kg 噪声:58dB(A) | 台 | 1
283 | 030701010001 | 过滤器 活性炭过滤器 废气处理风量：10200~16600m3/h,压损：400~600Pa | 台 | 3
284 | 030701010002 | 过滤器 活性炭过滤器 废气处理风量：18000~20300m3/h，压损：400~600Pa | 台 | 1
285 | 030703001049 | 碳钢阀门 70℃防火阀φ355 | 个 | 1
286 | 030703001073 | 碳钢阀门 70℃防火阀160×160 | 个 | 1
287 | 030703001050 | 碳钢阀门 70℃防火阀630×250 | 个 | 1
288 | 030703001051 | 碳钢阀门 70℃防火阀630×320 | 个 | 2
289 | 030703001052 | 碳钢阀门 70℃防火阀800×320 | 个 | 3 |  | .
290 | 030703001053 | 碳钢阀门 | 个 | 2 | . | .
本页小计：
分部分项工程量清单审核书
工程名称：三明市环境监测站监测业务用房改造-实验室设备
序号 | 项目编码 | 项 目 名 称 | 单位 | 审后造价
|  |  |  | 工程量 | 综合单价 | 合计
70℃防火阀800×400
291 | 030703001054 | 碳钢阀门 CAV定风量碟阀 φ160 | 个 | 8
292 | 030703001055 | 碳钢阀门 CAV定风量碟阀 φ200 | 个 | 3
293 | 030703001056 | 碳钢阀门 CAV定风量阀 φ250 | 个 | 1
294 | 030703001057 | 碳钢阀门 CAV定风量碟阀 φ300 | 个 | 2
295 | 030703001058 | 碳钢阀门 CAV定风量阀φ320 | 个
296 | 030703001059 | 碳钢阀门 CAV定风量阀 500×250 | 个 | 1
297 | 030703001060 | 碳钢阀门 电动密闭阀 φ160 | 个 | 8
298 | 030703001061 | 碳钢阀门 电动密闭阀 φ200 | 个 | 2
299 | 030703001074 | 碳钢阀门 电动密闭阀 φ250 | 个 | 1
300 | 030703001062 | 碳钢阀门 电动密闭阀 φ300 | 个 | 2
301 | 030703001065 | 碳钢阀门 电动密闭阀 320×200 | 个 | 1
302 | 030703001066 | 碳钢阀门 电动密闭阀 500×250 | 个 | 1
303 | 030703011033 | 铝及铝合金风口、散流器 散流器 160×160 | 个 | 4
|  | 本页小计： |  |  |  | .
分部分项工程量清单审核书
工程名称：三明市环境监测站监测业务用房改造-实验室设备
序号 | 项目编码 | 项 目 名 称 | 单位 | 审后造价
|  |  |  | 工程量 | 综合单价 | 合计
304 | 030703011034 | 铝及铝合金风口、散流器 外墙排风口带防虫网φ100 | 个 | 7
305 | 030703011035 | 铝及铝合金风口、散流器 外墙排风口带防虫网φ150 | 个 | 8
306 | 030703011036 | 铝及铝合金风口、散流器 外墙排风口带防虫网φ300 | 个 | 1
307 | 030703011037 | 铝及铝合金风口、散流器 外墙排风口带防虫网 160×160 | 个 | 1
308 | 030703011049 | 铝及铝合金风口、散流器 外墙排风口带防虫网 200×200 | 个 | 2
309 | 030703011050 | 铝及铝合金风口、散流器 外墙排风口带防虫网 ?250 | 个 | 1
310 | 030703011038 | 铝及铝合金风口、散流器 外墙排风口带防虫网 320×160 | 个
311 | 030703011039 | 铝及铝合金风口、散流器 外墙排风口带防虫网 400×400 | 个 | 1
312 | 030703011040 | 铝及铝合金风口、散流器 外墙排风口带防虫网 800×250 | 个 | 1
313 | 030703011051 | 铝及铝合金风口、散流器 装饰百叶 3000×2000 | 个 | 1
314 | 030703011052 | 铝及铝合金风口、散流器 装饰百叶 3100×2600 | 个 | 1 | . | .
315 | 030702005011 | 塑料通风管道制作安装 聚丙烯PP风管 (长边长×壁厚≤320×3mm) | m2 | 23.75
316 | 030702005012 | 塑料通风管道制作安装 聚丙烯PP风管 (长边长×壁厚≤500×4mm) | m2 | 19.4 |  | .
本页小计：
分部分项工程量清单审核书
工程名称：三明市环境监测站监测业务用房改造-实验室设备
序号 | 项目编码 | 项 目 名 称 | 单位 | 审后造价
|  |  |  | 工程量 | 综合单价 | 合计
317 | 030702005013 | 塑料通风管道制作安装 聚丙烯PP风管 (长边长×壁厚≤800×5mm) | m2 | 385.68
318 | 030702005014 | 塑料通风管道制作安装 聚丙烯PP风管 (直径×壁厚≤320×3mm) | m2 | 199.61 | .
319 | 030702005015 | 塑料通风管道制作安装 聚丙烯PP风管 (直径×壁厚≤500×4mm) | m2 | 13.87
320 | 030702005016 | 塑料通风管道制作安装 聚丙烯PP风管 (直径×壁厚≤1000×5mm) | m2 | 4.41
321 | 030703020001 | 消声器 消声器800×250×1000 | 个 | 1
322 | 030703012001 | 碳钢风帽 圆伞形风帽、锥形风帽制作、安装(圆伞形风帽 ≤10kg) | 个 | 4
323 | 030703019005 | 柔性接口 弯头导流叶片及其他(软管接口) | m2 | 4.154
324 | 031208002009 | 管道绝热 难燃型橡塑板 30mm | m3 | 28
325 | 031208007005 | 防潮层、保护层 0.5mm 铝皮 | m2 | 96.27 |  | .
326 | 030404017131 | 配电箱 自控箱一层1#排风机 | 台 | 1
327 | 030404017132 | 配电箱 | 台 | 1
本页小计：
分部分项工程量清单审核书
工程名称：三明市环境监测站监测业务用房改造-实验室设备
序号 | 项目编码 | 项 目 名 称 | 单位 | 审后造价
|  |  |  | 工程量 | 综合单价 | 合计
自控箱二层1#排风机
328 | 030404017142 | 配电箱 自控箱702排风机 | 台 | 1
329 | 030404017143 | 配电箱 自控箱502排风机 落地安装 | 台
330 | 030404017144 | 配电箱 自控箱302排风机 | 台 | 1
331 | 030404017145 | 配电箱 自控箱703排风机 | 台 | 1
332 | 030404022001 | 控制器 1、控制通风柜面风速运行在0.4-0.6m/s(可设其它值，稳定在中间值)； | 台 | 28
本页小计：
分部分项工程量清单审核书
工程名称：三明市环境监测站监测业务用房改造-实验室设备
序号 | 项目编码 | 项 目 名 称 | 单位 | 审后造价
|  |  |  | 工程量 | 综合单价 | 合计
333 | 030404001001 | 控制屏 1、5英寸彩屏持续显视通风柜当前面风速及控制状态信息； 2、系统原件运行数值过高、过低声光报警设置 | 台 | 28
334 | 030703001067 | 碳钢阀门 VAV变风量碟阀 ?250 1、置快速执行器，运行速度0/90度 | 个 | 28
本页小计：
分部分项工程量清单审核书
工程名称：三明市环境监测站监测业务用房改造-实验室设备
序号 | 项目编码 | 项 目 名 称 | 单位 | 审后造价
|  |  |  | 工程量 | 综合单价 | 合计
335 | 030503006005 | 传感器 分体式温湿度传感器温湿度传感器温度量程：-40/80°C，湿度量程 | 支/台 | 28 | .
本页小计：
分部分项工程量清单审核书
工程名称：三明市环境监测站监测业务用房改造-实验室设备
序号 | 项目编码 | 项 目 名 称 | 单位 | 审后造价
|  |  |  | 工程量 | 综合单价 | 合计
336 | 030503006006 | 传感器 通风柜门高传感器1、量程：0-1m，2、信号：0-10V，电源：24VDC | 支/台 | 28 |  | .
337 | 031201003005 | 金属结构刷油 手工除锈(一般钢结构 轻锈) 一般钢结构(防锈漆 第二遍) 一般钢结构(调和漆 第二遍) | kg | 3597.42
338 | 030406006009 | 低压交流异步电动机 交流异步电动机检查接线(交流异步电动机 功率≤3kw) 未发生部分检查工作内容 交流异步机负载调试(低压笼型 电磁控制) | 台 | 7
339 | 030406006010 | 低压交流异步电动机 交流异步电动机检查接线(交流异步电动机 功率≤13kw) 未发生部分检查工作内容 交流异步机负载调试(低压笼型 电磁控制) | 台 | 2 | 0
340 | 030704001007 | 通风工程检测、调试 | 系统 | 1
新风系统
341 | 030701003051 | 空调器 JK-601空调器风量:2000m3/h 最大机外静压:50Pa 制冷量:1.2KW，制热量:1.4K W，制冷功率: 4.55kW外型尺寸；2900x850x750 | 台/组 | 1
342 | 030701003052 | 空调器 | 台 | 1 | . | .
本页小计：
分部分项工程量清单审核书
工程名称：三明市环境监测站监测业务用房改造-实验室设备
序号 | 项目编码 | 项 目 名 称 | 单位 | 审后造价
|  |  |  | 工程量 | 综合单价 | 合计
XF-101新风机室内机新风量、排风量:1500m3/h乐率:1..2kw、送风、排风静压:485Da，温度交发率:4:55%，热: 68%、噪音:50dB
343 | 030703001071 | 碳钢阀门 对开多叶调节阀 200×200 | 个 | 2
344 | 030703001072 | 碳钢阀门 对开多叶调节阀 400×200 | 个 | 1
345 | 030703011041 | 铝及铝合金风口、散流器 散流器 120×120 | 个 | 7
346 | 030703011043 | 铝及铝合金风口、散流器 防雨百叶新风口带防虫网 320×200 | 个 | 1
347 | 030703011045 | 铝及铝合金风口、散流器 开启式回风口(带调节阀和初效过滤器)高X宽:200x200 回风柱长x宽：400x350 | 个 | 1
348 | 030703011046 | 铝及铝合金风口、散流器 开启式回风口(带调节阀和初效过滤器)高X宽:300x600 回风柱长x宽：800x400 | 个 | 1
349 | 030703011047 | 铝及铝合金风口、散流器 额定风量为 1500 的高效保温顶送侧接风口(GKF15) | 个 | 2
350 | 030703011048 | 铝及铝合金风口、散流器 额定风量为 500 的高效保温顶送侧接风口(GKF5) | 个 | 1
351 | 030702001009 | 碳钢通风管道制作安装 (镀锌薄钢板矩形风管(δ=1.2mm以 | m2 | 18.54
|  | 本页小计： |  |  |  | .
分部分项工程量清单审核书
工程名称：三明市环境监测站监测业务用房改造-实验室设备
序号 | 项目编码 | 项 目 名 称 | 单位 | 审后造价
|  |  |  | 工程量 | 综合单价 | 合计
内咬口) 长边长≤320mm
352 | 030702002005 | 净化通风管制作安装 镀锌薄钢板矩形净化风管(咬口) 长边长≤320mm | m2 | 9.81
353 | 030702002006 | 净化通风管制作安装 镀锌薄钢板矩形净化风管(咬口) 长边长≤450mm | m2 | 9.02 |  | .
354 | 030703021001 | 静压箱 静压箱 1400×1800×400(外机保温棉) | 个 | 1
355 | 031201003006 | 金属结构刷油 手工除锈(一般钢结构 轻锈) 一般钢结构(防锈漆 第二遍) 一般钢结构(调和漆 第二遍) | kg | 154.4
356 | 031208002010 | 管道绝热 难燃型橡塑板 30mm | m3 | 0.66
357 | 030406006011 | 低压交流异步电动机 交流异步电动机检查接线(交流异步电动机 功率≤3kw) 未发生部分检查工作内容 交流异步机负载调试(低压笼型 电磁控制) | 台 | 1
358 | 030704001008 | 通风工程检测、调试 | 系统 | 1
空调水系统
359 | 030701003058 | 空调器 11.除湿机20L/D | 台/组 | 1
360 | 030701003082 | 空调器 | 台/组 | 10
本页小计：
分部分项工程量清单审核书
工程名称：三明市环境监测站监测业务用房改造-实验室设备
序号 | 项目编码 | 项 目 名 称 | 单位 | 审后造价
|  |  |  | 工程量 | 综合单价 | 合计
1匹分体空调器(壁挂机)
361 | 030701003076 | 空调器 2匹分体空调器(壁挂机) | 台/组 | 9
362 | 030701003077 | 空调器 2匹吸顶式分体空调器 | 台/组 | 2 | .
363 | 030701003081 | 空调器 3匹吸顶式分体空调器（壁挂机） | 台/组 | 1
364 | 030701003078 | 空调器 3匹吸顶式分体空调器 | 台/组 | 4
365 | 031001001005 | 镀锌钢管 空调凝结水镀锌钢管DN25 螺纹连接 室内 冷凝水 符合设计说明及规范要求 | m | 119.95 |  | .
366 | 031001004017 | 铜管 紫铜管φ6.35 氧乙炔焊 室内 符合设计说明及规范要求 | m | 94.36 | .
367 | 031001004018 | 铜管 紫铜管φ9.53 氧乙炔焊 室内 符合设计说明及规范要求 | m | 86.24
368 | 031001004019 | 铜管 紫铜管φ12.7 氧乙炔焊 室内 | m | 200.08
|  | 本页小计： |  |  |  | .
分部分项工程量清单审核书
工程名称：三明市环境监测站监测业务用房改造-实验室设备
序号 | 项目编码 | 项 目 名 称 | 单位 | 审后造价
|  |  |  | 工程量 | 综合单价 | 合计
符合设计说明及规范要求
369 | 031001004020 | 铜管 紫铜管φ15.88 氧乙炔焊 室内 符合设计说明及规范要求 | m | 47.1
370 | 031001004021 | 铜管 紫铜管φ19.05 氧乙炔焊 室内 符合设计说明及规范要求 | m | 9.11
371 | 031208002011 | 管道绝热 难燃型橡塑板 30mm | m3 | 0.774
372 | 031208002012 | 管道绝热 难燃型橡塑板 15mm | m3 | 0.236
373 | 031208007006 | 防潮层、保护层 0.5mm 铝皮 | m2 | 14.586
374 | 011615001017 | 开孔（打洞） 墙体 混凝土墙体钻孔(钻孔直径63mm以内) | 个 | 26
375 | 031002003021 | 套管 钢 DN50 一般钢套管制作安装 | 个 | 26
376 | 031002001007 | 管道支架 | kg | 105
|  | 本页小计： |  |  |  | .
分部分项工程量清单审核书
工程名称：三明市环境监测站监测业务用房改造-实验室设备
序号 | 项目编码 | 项 目 名 称 | 单位 | 审后造价
|  |  |  | 工程量 | 综合单价 | 合计
377 | 030406006012 | 低压交流异步电动机 交流异步电动机检查接线(交流异步电动机 功率≤3kw) 未发生部分检查工作内容 交流异步机负载调试(低压笼型 电磁控制) | 台 | 2
378 | 030704001009 | 通风工程检测、调试 | 系统 | 1
消火栓系统
379 | 030901010001 | 室内消火栓 消火栓箱更换 | 套 | 22
380 | 030901013001 | 灭火器 磷酸铵盐干粉灭火器MF/ABC4 | 具/组 | 44 | .
音响系统
381 | 030506001011 | 扩声系统设备 产品参数： 特点 Features *多功能调音台 *多路单声输入 *通道3段均衡加中频可选 *二组编组，三组输助输出，一组返回(增加一组输助输出) | 台 | 1
382 | 030506001012 | 扩声系统设备 立体声输出功率8Ω：350Wx4 | 台 | 1
本页小计：
分部分项工程量清单审核书
工程名称：三明市环境监测站监测业务用房改造-实验室设备
序号 | 项目编码 | 项 目 名 称 | 单位 | 审后造价
|  |  |  | 工程量 | 综合单价 | 合计
立体声输出功率4Ω：550Wx4
383 | 030506001013 | 扩声系统设备 单元配置：8 "同轴喇叭×1 灵敏度：90dB 频率响应：50Hz-20KHz | 台 | 4
本页小计：
分部分项工程量清单审核书
工程名称：三明市环境监测站监测业务用房改造-实验室设备
序号 | 项目编码 | 项 目 名 称 | 单位 | 审后造价
|  |  |  | 工程量 | 综合单价 | 合计
384 | 030506001014 | 扩声系统设备 单元配置：8 "同轴喇叭×1 灵敏度：90dB 频率响应：50Hz-20KHz 阻抗：8Ω | 台 | 1
385 | 030411001114 | 配管 JDG DN20 电气配管 按设计要求 明配 | m | 35.93
386 | 030411001115 | 配管 JDG DN20 电气配管 按设计要求 暗配 | m | 6
387 | 030413002021 | 凿(压)槽 砖结构(宽mm×深mm70×70) | m | 6
本页小计：
分部分项工程量清单审核书
工程名称：三明市环境监测站监测业务用房改造-实验室设备
序号 | 项目编码 | 项 目 名 称 | 单位 | 审后造价
|  |  |  | 工程量 | 综合单价 | 合计
凿槽
388 | 030411004067 | 配线 铜 2×1.5 穿多芯软导线 RVV | m | 51.93
389 | 030506005001 | 背景音乐系统调试 分区试响(扬声器数量 ≤10台) | 台/系统 | 1
五层会议室综合布线
390 | 030502001002 | 机柜、机架 机柜22U | 台 | 1
391 | 030507008007 | 监控摄像设备 4K 超高清摄像，71°广角镜头 + 12 倍光学变焦，851万像素1/2.5 英寸CMOS传感器，16x数字变焦，配置HDMI、3G-SDI、USB TypeB、LAN、3.5mm 音频接口 | 台 | 1
392 | 030501012015 | 交换机 八口交换机 | 台/套 | 1
393 | 030506001015 | 扩声系统设备 8麦克风阵列，最远6米拾音半径，推荐2米拾音半径，回声消除，DOA算法，支持2台无线级联，大容量电池30小时续航 | 台 | 2 | .
394 | 031101001007 | 开关电源设备 电源安装(时序电源控制器) | 架/台 | 1 | . | .
395 | 030411001109 | 配管 JDG DN20 | m | 58.44
本页小计：
分部分项工程量清单审核书
工程名称：三明市环境监测站监测业务用房改造-实验室设备
序号 | 项目编码 | 项 目 名 称 | 单位 | 审后造价
|  |  |  | 工程量 | 综合单价 | 合计
电气配管 按设计要求 明配
396 | 030411001112 | 配管 JDG DN32 电气配管 按设计要求 明配 | m | 10.6
397 | 030411001111 | 配管 JDG DN20 电气配管 按设计要求 暗配 | m | 8.1
398 | 030411001113 | 配管 JDG DN32 电气配管 按设计要求 暗配 | m | 1.5
399 | 030411001110 | 配管 金属软管 DN32 电气配管 按设计要求 明配 | m | 0.5
400 | 030413002022 | 凿(压)槽 砖结构(宽mm×深mm70×70) 凿槽 | m | 2
|  | 本页小计： |  |  |  | .
分部分项工程量清单审核书
工程名称：三明市环境监测站监测业务用房改造-实验室设备
序号 | 项目编码 | 项 目 名 称 | 单位 | 审后造价
|  |  |  | 工程量 | 综合单价 | 合计
401 | 030411004071 | 配线 铜 CAT5 双绞线缆 管内穿线 | m | 47.33 | .
402 | 030411004074 | 配线 铜 HDMI:4K | m | 14.6
403 | 030411004075 | 配线 铜 定制type-c转usb线 | m | 6.97
404 | 030411004076 | 配线 铜 2×1.0 穿多芯软导线 RVV | m | 78.46
室外
水卫工程
405 | 031001006032 | 塑料管 连接形式:承插粘接 安装部位:室内 材质、规格:PVC-U消音排水管、De200 | m | 18.92 | .
406 | 041001001004 | 拆除路面 小型机械拆除混凝土类面层(无筋 厚20cm以内) | m2 | 9.43
407 | 040504001001 | 砌筑井 污水检查井 | 座 | 1 | . | .
408 | 010103002002 | 余方弃置 | m3 | 20
|  | 本页小计： |  |  |  | .
分部分项工程量清单审核书
工程名称：三明市环境监测站监测业务用房改造-实验室设备
序号 | 项目编码 | 项 目 名 称 | 单位 | 审后造价
|  |  |  | 工程量 | 综合单价 | 合计
自卸汽车运土(载重10t以内 运距10km以内)
台柜工程
实验台柜工程
一层、夹层
嗅辩室
409 | 011501001550 | 柜台 成品嗅辩台 1000*500*800 | 台 | 6
样品配置室
410 | 011501001551 | 柜台 全钢结构 实验边台 2630*750*850 （一）台面：采用≥12.7m厚度理化板 | 台 | 1
411 | 011501001552 | 柜台 成品传递窗 600*600*600 | 台 | 1
412 | 011501001553 | 柜台 样品柜 900*450*1800 1、全钢结构 | 台 | 2
采样准备室
413 | 011501001554 | 柜台 全钢结构 实验边台，带1水槽、1水龙头,1滴水架、1洗眼器 尺寸 2030*750*850 （一）台面：采用≥12.7m厚度理化板 | 台 | 1
414 | 011501001555 | 柜台 全钢通风柜 通风柜，带1水槽、1水龙头尺寸 1500*850*2350 一、通风柜陶瓷台面 采用≥20mm厚一体实芯的实验室专用陶瓷台面 | 台 | 1
415 | 011501001556 | 柜台 样品柜 900*450*1800 1、全钢结构 | 台 | 1
416 | 030404031073 | 小电器 小厨宝6.6L另配冷热水龙头 | 个 | 1 | . | .
配气室
417 | 011501001557 | 柜台 全钢结构 实验边台 尺寸 3700*750*850 （一）台面：采用≥12.7m厚度理化板，边缘加厚至25.4mm | 台 | 1 | . | .
418 | 011501018044 | 货架 货架 1800*450*1800 1、全钢货架 | 台 | 2
419 | 011501001558 | 柜台 全钢通风柜 通风柜，带1水槽、1水龙头尺寸 1500*850*2350 一、通风柜陶瓷台面 采用≥20mm厚一体实芯的实验室专用陶瓷台面 | 台 | 1
420 | 011501018045 | 货架 气瓶架 600*300*1000 | 台 | 1
421 | 030404031100 | 小电器 小厨宝6.6L另配冷热水龙头 | 个 | 1 | . | .
卫
422 | 030404031101 | 小电器 小厨宝6.6L另配冷热水龙头 | 个 | 1 | . | .
外场仪器间（水）
423 | 011501001559 | 柜台 样品柜 900*450*1800 1、全钢结构 | 台 | 3
424 | 011501018046 | 货架 货架 1800*450*1800 1、全钢货架 | 台 | 2
425 | 011501001560 | 柜台 全钢结构 实验中央台，带1水槽、1水龙头,1滴水架、1洗眼器 尺寸3170*1500*850 （一）台面：采用≥12.7m厚度理化板 | 台 | 1
426 | 030404031102 | 小电器 小厨宝6.6L另配冷热水龙头 | 个 | 1 | . | .
档案室
427 | 011501001561 | 柜台 成品定制密集柜 尺寸 4500*4200*1800 | 台 | 1
428 | 011501001562 | 柜台 资料柜 尺寸 900*450*1800 | 台 | 1
429 | 011501022041 | 办公台 成品办公桌（含椅子） 1200*600*750 | 台 | 1
留样间
430 | 011501001563 | 柜台 样品柜 900*450*1800 1、全钢结构 | 台 | 4
431 | 011501001564 | 柜台 全钢结构 实验边台 尺寸 1500*750*850 （一）台面：采用≥12.7m厚度理化板 | 台 | 1
432 | 011501001674 | 柜台 全钢结构 实验边台,带1水槽、1水龙头、1滴水架、1洗眼器 1500*750*850 （一）台面：采用≥12.7m厚度理化板 | 台 | 1
外场仪器室（气）
433 | 011501001565 | 柜台 全钢结构 实验边台 尺寸 3100*750*850 （一）台面：采用≥12.7m厚度理化板 | 台 | 1
434 | 011501018047 | 货架 货架 900*450*1800 1、全钢货架 | 台 | 3
435 | 011501018048 | 货架 货架 1800*450*1800 1、全钢货架 | 台 | 6
二层
红外测油间
436 | 011501001566 | 柜台 全钢结构 实验边台 尺寸：2960*750*850 （一）台面：采用≥12.7m厚度理化板，边缘加厚至25.4mm. | 台
437 | 011501001567 | 柜台 万象排气罩 | 台 | 2
438 | 011501001568 | 柜台 通风柜，带1水槽、1水龙头 尺寸：1800*850*2350 一、通风柜陶瓷台面 采用≥20mm厚一体实芯的实验室专用陶瓷台面 | 台 | 1
439 | 011501001569 | 柜台 药品柜 900*450*1800 1、柜体、柜门：采用瓷白色PP（聚丙烯）板材 | 台 | 1
440 | BC077 | 实验凳 实验凳 1、椅面材质：PU/皮革面料； 2、底盘：电镀圆盘脚架与脚踏(可上下升降)； 3、支撑脚：电镀圆盘钢脚，气压杆：≥260行程气压棒； 4、五金配件：一次性冲压成形 | 台 | 3
萃取
441 | 011501001570 | 柜台 通风柜，带1水槽、1水龙头 尺寸：1500*850*2350 （一）陶瓷台面 采用≥20mm厚一体实芯的实验室专用陶瓷台面。 | 台 | 2
442 | 011501001571 | 柜台 实验边台,带1水槽、1水龙头、1滴水架、1洗眼器 尺寸：930*750*850 （一）台面：采用≥12.7m厚度理化板，边缘加厚至25.4mm. | 台 | 1
443 | 011501001572 | 柜台 实验边台 3000*750*850 （一）台面：采用≥12.7m厚度理化板，边缘加厚至25.4mm. | 台 | 1
444 | BC078 | 实验凳 实验凳 1、椅面材质：PU/皮革面料； 2、底盘：电镀圆盘脚架与脚踏(可上下升降)； 3、支撑脚：电镀圆盘钢脚，气压杆：≥260行程气压棒； 4、五金配件：一次性冲压成形 | 台 | 2 |  | .
445 | 030404031103 | 小电器 小厨宝6.6L另配冷热水龙头 | 个 | 1 | . | .
COD
446 | 011501001573 | 柜台 实验边台,带1水槽、1水龙头、1滴水架、1洗眼器 尺寸：4470*750*850 （一）陶瓷台面 采用≥20mm厚一体实芯的实验室专用陶瓷台面 | 台 | 1
447 | BC079 | 实验凳 实验凳 1、椅面材质：PU/皮革面料； 2、底盘：电镀圆盘脚架与脚踏(可上下升降)； 3、支撑脚：电镀圆盘钢脚，气压杆：≥260行程气压棒； 4、五金配件：一次性冲压成形 | 台 | 4 |  | .
448 | 011501001574 | 柜台 通风柜，带1水槽、1水龙头 尺寸：1800*850*2350 一、通风柜陶瓷台面 采用≥20mm厚一体实芯的实验室专用陶瓷台面 | 台 | 2
449 | 011501001575 | 柜台 药品柜 900*450*1800 1、柜体、柜门：采用瓷白色PP（聚丙烯）板材 | 台 | 2
450 | 030404031104 | 小电器 小厨宝6.6L另配冷热水龙头 | 个 | 1 | . | .
BOD
451 | 011501001576 | 柜台 全钢结构 实验边台尺寸2870*750*850 （一）台面：采用≥12.7m厚度理化板，边缘加厚至25.4mm. | 台 | 1
452 | 011501001577 | 柜台 全钢结构 实验边台,带1水槽、1水龙头、1滴水架、1洗眼器 2870*750*850 （一）台面：采用≥12.7m厚度理化板，边缘加厚至25.4mm. | 台 | 1
453 | 030404031105 | 小电器 小厨宝6.6L另配冷热水龙头 | 个 | 1 | . | .
454 | BC080 | 实验凳 实验凳 1、椅面材质：PU/皮革面料； 2、底盘：电镀圆盘脚架与脚踏(可上下升降)； 3、支撑脚：电镀圆盘钢脚，气压杆：≥260行程气压棒； 4、五金配件：一次性冲压成形 | 台 | 2 |  | .
培养间
455 | 011501001578 | 柜台 全钢结构 实验边台尺寸：2720*750*850 （一）台面：采用≥12.7m厚度理化板，边缘加厚至25.4mm. | 台 | 1
456 | 011501001579 | 柜台 实验边台 尺寸：2720*750*850 （一）台面：采用≥12.7m厚度理化板，边缘加厚至25.4mm. | 台 | 1
457 | 011501001580 | 柜台 药品柜 900*450*1800 1、柜体、柜门：采用瓷白色PP（聚丙烯）板材 | 台 | 1
质控间
458 | 011501001581 | 柜台 全钢结构 实验边台,带1水槽、1水龙头、1滴水架、1洗眼器 3270*750*850 （一）台面：采用≥12.7m厚度理化板，边缘加厚至25.4mm. | 台 | 1
459 | 011501001582 | 柜台 全钢结构 实验边台 2000*750*850 （一）台面：采用≥12.7m厚度理化板，边缘加厚至25.4mm. | 台 | 1
460 | 011501001583 | 柜台 药品柜 900*450*1800 1、柜体、柜门：采用瓷白色PP（聚丙烯）板材 | 台 | 3
461 | 030404031106 | 小电器 小厨宝6.6L另配冷热水龙头 | 个 | 1 | . | .
制水间
462 | 011501001584 | 柜台 全钢结构 实验边台,带2水槽、2水龙头 4100*750*850 （一）台面：采用≥12.7m厚度理化板，边缘加厚至25.4mm. | 台 | 1
463 | 030404031107 | 小电器 小厨宝6.6L另配冷热水龙头 | 个 | 1 | . | .
卫
464 | 030404031108 | 小电器 小厨宝6.6L另配冷热水龙头 | 个 | 1 | . | .
高温室
465 | 011501011016 | 矮柜 高温矮台 2580*750*850 | 台 | 1
466 | 011501011017 | 矮柜 高温矮台 3270*750*600 | 台 | 1 | . | .
467 | 011501011018 | 矮柜 高温矮台 2000*750*600 | 台 | 1
接样室
468 | 011501001585 | 柜台 实验边台,带1水槽、1水龙头、1滴水架、1洗眼器 3300*750*850 （一）台面：采用≥12.7m厚度理化板，边缘加厚至25.4mm. | 台 | 1
469 | 011501018049 | 货架 货架 900*450*1800 1、全钢货架 | 台 | 2
470 | 011501001586 | 柜台 药品柜 900*450*1800 1、柜体、柜门：采用瓷白色PP（聚丙烯）板材 | 台 | 2
471 | 030404031109 | 小电器 小厨宝6.6L另配冷热水龙头 | 个 | 1 | . | .
缓冲间
472 | 011501001587 | 柜台 实验边台 1500*750*850 （一）台面：采用≥12.7m厚度理化板，边缘加厚至25.4mm. | 台 | 2
天平室
473 | 011501001588 | 柜台 天平台 900*600*850 | 台 | 4 |  | .
理化室1
474 | 011501001589 | 柜台 通风柜，带1水槽、1水龙头 尺寸：1800*850*2350 一、通风柜陶瓷台面 采用≥20mm厚一体实芯的实验室专用陶瓷台面 | 台 | 4
475 | 011501001590 | 柜台 药品柜 900*450*1800 1、柜体、柜门：采用瓷白色PP（聚丙烯）板材 | 台 | 1
476 | 011501001591 | 柜台 器皿柜 900*450*1800 1、全钢结构 | 台 | 1
477 | 011501001592 | 柜台 实验边台 1080*750*850 一）台面：采用≥12.7m厚度理化板，边缘加厚至25.4mm. | 台
478 | 011501001593 | 柜台 实验中央台,带1水槽、1水龙头、1滴水架、1洗眼器 4300*1500*850 （一）台面：采用≥12.7m厚度理化板，边缘加厚至25.4mm. | 台 | 2
479 | 011505006002 | 试剂 试剂架，带插座 3550*300*750 | 套 | 2
480 | 011501001594 | 柜台 全钢结构 实验边台1920*750*850 一）台面：采用≥12.7m厚度理化板，边缘加厚至25.4mm. | 台 | 1
481 | 030404031110 | 小电器 小厨宝6.6L另配冷热水龙头 | 个 | 2 | .
482 | BC081 | 实验凳 实验凳 1、椅面材质：PU/皮革面料； 2、底盘：电镀圆盘脚架与脚踏(可上下升降)； 3、支撑脚：电镀圆盘钢脚，气压杆：≥260行程气压棒； 4、五金配件：一次性冲压成形 | 台 | 15
分光光度计室
483 | 011501001595 | 柜台 全钢结构 实验边台 5670*750*850 一）台面：采用≥12.7m厚度理化板，边缘加厚至25.4mm. | 台 | 1
484 | 011501001596 | 柜台 实验边台 2350*750*850 一）台面：采用≥12.7m厚度理化板，边缘加厚至25.4mm. | 台 | 1
485 | 011501001597 | 柜台 实验边台 4280*750*850 一）台面：采用≥12.7m厚度理化板，边缘加厚至25.4mm. | 台 | 1
486 | BC082 | 实验凳 实验凳 1、椅面材质：PU/皮革面料； 2、底盘：电镀圆盘脚架与脚踏(可上下升降)； 3、支撑脚：电镀圆盘钢脚，气压杆：≥260行程气压棒； 4、五金配件：一次性冲压成形 | 台 | 6 |  | .
487 | 011501001598 | 柜台 万象排气罩 | 台 | 5
理化室2
488 | 011501001599 | 柜台 实验边台,带1水槽、1水龙头、1滴水架、1洗眼器 4300*750*850 （一）台面：采用≥12.7m厚度理化板，边缘加厚至25.4mm. | 台 | 1
489 | 011501001600 | 柜台 通风柜，带1水槽、1水龙头 尺寸：1500*850*2350 （一）陶瓷台面 采用≥20mm厚一体实芯的实验室专用陶瓷台面 | 台 | 2
490 | 011501001601 | 柜台 药品柜 900*450*1800 1、柜体、柜门：采用瓷白色PP（聚丙烯）板材 | 台 | 1
491 | BC083 | 实验凳 实验凳 1、椅面材质：PU/皮革面料； 2、底盘：电镀圆盘脚架与脚踏(可上下升降)； 3、支撑脚：电镀圆盘钢脚，气压杆：≥260行程气压棒； 4、五金配件：一次性冲压成形 | 台 | 2 |  | .
492 | 011501001602 | 柜台 器皿柜 900*450*1800 1、全钢结构 | 台 | 1
493 | 030404031111 | 小电器 小厨宝6.6L另配冷热水龙头 | 个 | 1 | . | .
理化室3
494 | 011501001603 | 柜台 实验边台,带1水槽、1水龙头、1滴水架、1洗眼器 5670*750*850 （一）台面：采用≥12.7m厚度理化板 | 台 | 1
495 | 011501001604 | 柜台 通风柜，带1水槽、1水龙头 尺寸：1800*850*2350 一、通风柜陶瓷台面 采用≥20mm厚一体实芯的实验室专用陶瓷台面 | 台 | 2
496 | 011501001605 | 柜台 药品柜 900*450*1800 1、柜体、柜门：采用瓷白色PP（聚丙烯）板材 | 台 | 1
497 | BC084 | 实验凳 实验凳 1、椅面材质：PU/皮革面料； 2、底盘：电镀圆盘脚架与脚踏(可上下升降)； 3、支撑脚：电镀圆盘钢脚，气压杆：≥260行程气压棒； 4、五金配件：一次性冲压成形 | 台 | 4 |  | .
498 | 030404031112 | 小电器 小厨宝6.6L另配冷热水龙头 | 个 | 1 | . | .
理化室4
499 | 011501001607 | 柜台 实验边台 1550*750*850 一）台面：采用≥12.7m厚度理化板，边缘加厚至25.4mm. | 台
500 | 011501001608 | 柜台 实验边台,带1水槽、1水龙头、1滴水架、1洗眼器 3350*750*850 （一）台面：采用≥12.7m厚度理化板，边缘加厚至25.4mm. | 台 | 1
501 | 011501001609 | 柜台 实验边台,带1水槽、1水龙头、1滴水架、1洗眼器 6430*750*850 （一）台面：采用≥12.7m厚度的国际知名品牌耐腐蚀实芯耐蚀理化板，边缘加厚至25.4mm.实验台面技术要求如下： | 台 | 1
502 | BC085 | 实验凳 实验凳 1、椅面材质：PU/皮革面料； 2、底盘：电镀圆盘脚架与脚踏(可上下升降)； 3、支撑脚：电镀圆盘钢脚，气压杆：≥260行程气压棒； 4、五金配件：一次性冲压成形 | 台 | 3
503 | 030404031113 | 小电器 小厨宝6.6L另配冷热水龙头 | 个 | 2 | .
走道
504 | 031004010027 | 淋浴器 落地紧急冲淋器 1）、主体材料：304不锈钢，厚度：不低于3mm | 套 | 1
三层
ICP
505 | 011501001610 | 柜台 实验仪器台，配12个背板插座 4450*900*850 一）台面：采用≥12.7m厚度理化板，边缘加厚至25.4mm | 台 | 1
506 | BC086 | 实验凳 实验凳 1、椅面材质：PU/皮革面料； 2、底盘：电镀圆盘脚架与脚踏(可上下升降)； 3、支撑脚：电镀圆盘钢脚，气压杆：≥260行程气压棒； 4、五金配件：一次性冲压成形 | 台 | 3
507 | 011501001611 | 柜台 原子吸收罩 | 台 | 3
ICP-MS
508 | 011501001612 | 柜台 实验仪器台，配8个背板插座 3450*900*850 一）台面：采用≥12.7m厚度理化板，边缘加厚至25.4mm. | 台 | 1
509 | BC087 | 实验凳 实验凳 1、椅面材质：PU/皮革面料； 2、底盘：电镀圆盘脚架与脚踏(可上下升降)； 3、支撑脚：电镀圆盘钢脚，气压杆：≥260行程气压棒； 4、五金配件：一次性冲压成形 | 台 | 1
510 | 011501001613 | 柜台 原子吸收罩 | 台 | 1
原子吸收、原子荧光室
511 | 011501001614 | 柜台 实验仪器台，配10个背板插座 4970*900*850 一）台面：采用≥12.7m厚度理化板，边缘加厚至25.4mm. | 台 | 1
512 | 011501001615 | 柜台 实验仪器台，配6个背板插座 2820*900*850 一）台面：采用≥12.7m厚度理化板，边缘加厚至25.4mm. | 台 | 1
513 | 011501001616 | 柜台 实验仪器台，配10个背板插座 4170*900*850 一）台面：采用≥12.7m厚度理化板，边缘加厚至25.4mm. | 台 | 1
514 | BC088 | 实验凳 实验凳 1、椅面材质：PU/皮革面料； 2、底盘：电镀圆盘脚架与脚踏(可上下升降)； 3、支撑脚：电镀圆盘钢脚，气压杆：≥260行程气压棒； 4、五金配件：一次性冲压成形 | 台 | 5
515 | 011501001617 | 柜台 原子吸收罩 | 台 | 5
气瓶室（惰性）、气瓶室（易燃易爆）
516 | 011501018050 | 货架 气瓶柜 900*450*1800 | 个 | 2
制水间
517 | 011501001618 | 柜台 实验边台,带2水槽、2水龙头4100*750*850 （一）台面：采用≥12.7m厚度理化板，边缘加厚至25.4mm. | 台 | 1
518 | 030404031114 | 小电器 小厨宝6.6L另配冷热水龙头 | 个 | 1 | . | .
卫
519 | 030404031115 | 小电器 小厨宝6.6L另配冷热水龙头 | 个 | 1 | . | .
易制毒、易制爆
520 | 011501001619 | 柜台 安全柜 900*450*1800 | 台 | 6
药品、耗材室
521 | 011501018055 | 货架 货架 1800*450*1800 1、全钢货架 | 台 | 1
522 | 011501018056 | 货架 货架 900*450*1800 1、全钢货架 | 台 | 1
523 | 011501001621 | 柜台 药品柜，带上排风 900*450*1800 1、柜体、柜门：采用瓷白色PP（聚丙烯）板材 | 台 | 8
524 | 011501001622 | 柜台 实验边台 1250*750*850 一）台面：采用≥12.7m厚度理化板，边缘加厚至25.4mm. | 台 | 1
无机前处理室
525 | 011501001623 | 柜台 实验边台,带1水槽、1水龙头、1滴水架、1洗眼器 5670*750*850 （一）陶瓷台面 采用≥20mm厚一体实芯的实验室专用陶瓷台面 | 台 | 1
526 | 011501001624 | 柜台 器皿柜 900*450*1800 1、全钢结构 | 台 | 1
527 | 011501001625 | 柜台 药品柜，带上排风 900*450*1800 1、柜体、柜门：采用瓷白色PP（聚丙烯）板材 | 台 | 1
528 | 011501001626 | 柜台 通风柜，带1水槽、1水龙头 1800*850*2350 （一）陶瓷台面 采用≥20mm厚一体实芯的实验室专用陶瓷台面 | 台 | 2
529 | BC089 | 实验凳 实验凳 1、椅面材质：PU/皮革面料； 2、底盘：电镀圆盘脚架与脚踏(可上下升降)； 3、支撑脚：电镀圆盘钢脚，气压杆：≥260行程气压棒； 4、五金配件：一次性冲压成形 | 台 | 6 |  | .
530 | 030404031116 | 小电器 小厨宝6.6L另配冷热水龙头 | 个 | 1 | . | .
配样消解室
531 | 011501001627 | 柜台 实验边台,带1水槽、1水龙头、1滴水架、1洗眼器5670*750*850 （一）陶瓷台面 采用≥20mm厚一体实芯的实验室专用陶瓷台面 | 台 | 1
532 | 011501001628 | 柜台 器皿柜 900*450*1800 1、全钢结构 | 台 | 1
533 | 011501001629 | 柜台 药品柜，带上排风 900*450*1800 1、柜体、柜门：采用瓷白色PP（聚丙烯）板材 | 台 | 1
534 | 011501001630 | 柜台 通风柜，带1水槽、1水龙头 1800*850*2350 （一）陶瓷台面 采用≥20mm厚一体实芯的实验室专用陶瓷台面 | 台 | 2
535 | BC090 | 实验凳 实验凳 1、椅面材质：PU/皮革面料； 2、底盘：电镀圆盘脚架与脚踏(可上下升降)； 3、支撑脚：电镀圆盘钢脚，气压杆：≥260行程气压棒； 4、五金配件：一次性冲压成形 | 台 | 6 |  | .
536 | 030404031117 | 小电器 小厨宝6.6L另配冷热水龙头 | 个 | 1 | . | .
走道
537 | 031004010028 | 淋浴器 落地紧急冲淋器 1）、主体材料：304不锈钢，厚度：不低于3mm | 套 | 1
办公室
538 | 011501022042 | 办公台 成品办公桌（含椅子）1400*600*750 | 台 | 12
539 | 011501006015 | 书柜 资料柜 900*450*1800 | 台 | 6
四层
气相、气质室
540 | 011501001631 | 柜台 实验仪器台，配10个背板插座 5200*900*850 一）台面：采用≥12.7m厚度理化板，边缘加厚至25.4mm. | 台 | 1
541 | 011501001632 | 柜台 万象排气罩 | 台 | 7
542 | BC091 | 实验凳 实验凳 1、椅面材质：PU/皮革面料； 2、底盘：电镀圆盘脚架与脚踏(可上下升降)； 3、支撑脚：电镀圆盘钢脚，气压杆：≥260行程气压棒； 4、五金配件：一次性冲压成形 | 台 | 8 |  | .
543 | 011501001633 | 柜台 实验仪器台，配10个背板插座 5490*900*850 一）台面：采用≥12.7m厚度理化板，边缘加厚至25.4mm. | 台 | 1
544 | 011501001634 | 柜台 实验仪器台，配8个背板插座 4050*900*850 一）台面：采用≥12.7m厚度理化板，边缘加厚至25.4mm. | 台 | 1
545 | 011501001635 | 柜台 实验仪器台，配10个背板插座 4270*900*850 一）台面：采用≥12.7m厚度理化板，边缘加厚至25.4mm. | 台 | 1
有机前处理室
546 | 011501001636 | 柜台 通风柜，带水槽、水龙头 1500*850*2350 一、通风柜陶瓷台面 采用≥20mm厚一体实芯的实验室专用陶瓷台面 | 台 | 3
547 | 011501001637 | 柜台 器皿柜 900*450*1800 1、全钢结构 | 台 | 1
548 | 011501001638 | 柜台 药品柜 900*450*1800 1、柜体、柜门：采用瓷白色PP（聚丙烯）板材 | 台 | 1
549 | 011501001639 | 柜台 实验边台,带1水槽、1水龙头、1滴水架、1洗眼器2470*750*850 （一）台面：采用≥12.7m厚度理化板，边缘加厚至25.4mm. | 台 | 1
550 | 030404031118 | 小电器 小厨宝6.6L另配冷热水龙头 | 个 | 1 | . | .
551 | BC092 | 实验凳 实验凳 1、椅面材质：PU/皮革面料； 2、底盘：电镀圆盘脚架与脚踏(可上下升降)； 3、支撑脚：电镀圆盘钢脚，气压杆：≥260行程气压棒； 4、五金配件：一次性冲压成形 | 台 | 3
盥洗区
552 | 030404031119 | 小电器 小厨宝6.6L另配冷热水龙头 | 个 | 1 | . | .
更衣室
553 | 011501003002 | 衣柜 成品更衣柜 900*450*1800 | 个 | 3
正、副办公室
554 | 011501006016 | 书柜 资料柜 900*450*1800 | 个 | 8
555 | 011501022043 | 办公台 成品办公桌（含椅子）1900*800*750 | 个 | 3
资料室
556 | 011501006017 | 书柜 资料柜 900*450*1800 | 个 | 8
办公室
557 | 011501022045 | 办公台 成品办公桌（含椅子）1400*600*750 | 个 | 10
558 | 011501006018 | 书柜 资料柜 900*450*1800 | 个 | 9
走道
559 | 031004010029 | 淋浴器 落地紧急冲淋器 1）、主体材料：304不锈钢，厚度：不低于3mm | 套 | 1
五层
液质实验室
560 | 011501001640 | 柜台 万象排气罩 | 台 | 3
561 | BC093 | 实验凳 实验凳 1、椅面材质：PU/皮革面料； 2、底盘：电镀圆盘脚架与脚踏(可上下升降)； 3、支撑脚：电镀圆盘钢脚，气压杆：≥260行程气压棒； 4、五金配件：一次性冲压成形 | 台 | 3
562 | 011501001641 | 柜台 实验仪器台，配12个背板插座 4830*900*850 一）台面：采用≥12.7m厚度理化板，边缘加厚至25.4mm. | 台 | 1
液相实验室
563 | 011501001642 | 柜台 实验仪器台，配12个背板插座 4650*900*850 一）台面：采用≥12.7m厚度理化板，边缘加厚至25.4mm. | 台 | 1
564 | 011501001643 | 柜台 实验边台1910*750*850 一）台面：采用≥12.7m厚度理化板，边缘加厚至25.4mm. | 台 | 1
565 | 011501001644 | 柜台 万象排气罩 | 台 | 3
566 | BC094 | 实验凳 实验凳 1、椅面材质：PU/皮革面料； 2、底盘：电镀圆盘脚架与脚踏(可上下升降)； 3、支撑脚：电镀圆盘钢脚，气压杆：≥260行程气压棒； 4、五金配件：一次性冲压成形 | 台 | 3
气质室
567 | 011501001645 | 柜台 实验仪器台，配10个背板插座 3150*900*850 一）台面：采用≥12.7m厚度理化板，边缘加厚至25.4mm. | 台 | 1
568 | 011501001646 | 柜台 实验仪器台，配10个背板插座 3550*900*850 一）台面：采用≥12.7m厚度理化板，边缘加厚至25.4mm. | 台 | 1
569 | 011501001647 | 柜台 万象排气罩 | 台 | 4
570 | BC095 | 实验凳 实验凳 1、椅面材质：PU/皮革面料； 2、底盘：电镀圆盘脚架与脚踏(可上下升降)； 3、支撑脚：电镀圆盘钢脚，气压杆：≥260行程气压棒； 4、五金配件：一次性冲压成形 | 台 | 2 |  | .
离子色谱室
571 | 011501001648 | 柜台 实验仪器台，配桌上型插座12个 5670*900*850 一）台面：采用≥12.7m厚度理化板，边缘加厚至25.4mm. | 台 | 1
572 | 011501001649 | 柜台 万象排气罩 | 台 | 3
573 | BC096 | 实验凳 实验凳 1、椅面材质：PU/皮革面料； 2、底盘：电镀圆盘脚架与脚踏(可上下升降)； 3、支撑脚：电镀圆盘钢脚，气压杆：≥260行程气压棒； 4、五金配件：一次性冲压成形 | 台 | 3
中央供水间
574 | 011501001650 | 柜台 实验边台,带1水槽、1水龙头、1滴水架、1洗眼器 1500*750*850 （一）台面：采用≥12.7m厚度理化板，边缘加厚至25.4mm. | 台 | 1
575 | 030404031120 | 小电器 小厨宝6.6L另配冷热水龙头 | 个 | 1 | . | .
576 | 030404031121 | 小电器 小厨宝6.6L另配冷热水龙头 | 个 | 1 | . | .
有机前处理室（506、507）
577 | 011501001651 | 柜台 实验边台,带1水槽、1水龙头、1滴水架、1洗眼器3800*750*850 （一）台面：采用≥12.7m厚度理化板，边缘加厚至25.4mm. | 台 | 2 | .
578 | 011501001652 | 柜台 通风柜，带水槽、水龙头 1500*850*2350 一、通风柜陶瓷台面 采用≥20mm厚一体实芯的实验室专用陶瓷台面 | 台 | 4
579 | 011501001653 | 柜台 样品柜 900*450*1800 1、全钢结构 | 台 | 2 | 0
580 | 011501001654 | 柜台 器皿柜 900*450*1800 1、全钢结构 | 台 | 2 | 0
581 | 030404031122 | 小电器 小厨宝6.6L另配冷热水龙头 | 个 | 2 | .
582 | BC097 | 实验凳 实验凳 1、椅面材质：PU/皮革面料； 2、底盘：电镀圆盘脚架与脚踏(可上下升降)； 3、支撑脚：电镀圆盘钢脚，气压杆：≥260行程气压棒； 4、五金配件：一次性冲压成形 | 台 | 6 |  | .
流动注射室
583 | 011501001655 | 柜台 实验仪器台 3500*900*850 一）台面：采用≥12.7m厚度理化板 | 台 | 1
584 | 011501001656 | 柜台 实验仪器台5670*900*850 一）台面：采用≥12.7m厚度理化板，边缘加厚至25.4mm | 台 | 1
585 | 011501001657 | 柜台 万象排气罩 | 台 | 5
586 | BC098 | 实验凳 实验凳 1、椅面材质：PU/皮革面料； 2、底盘：电镀圆盘脚架与脚踏(可上下升降)； | 台 | 5
587 | 011501001658 | 柜台 实验边台,带1水槽、1水龙头、1滴水架、1洗眼器 4150*750*850 （一）台面：采用≥12.7m厚度理化板，边缘加厚至25.4mm. | 台 | 1
588 | 011501001659 | 柜台 实验边台 3360*750*850 一）台面：采用≥12.7m厚度理化板，边缘加厚至25.4mm. | 台 | 1
589 | 011501001660 | 柜台 通风柜，带水槽、水龙头 1500*850*2350 一、通风柜陶瓷台面 采用≥20mm厚一体实芯的实验室专用陶瓷台面 | 台 | 1
590 | 030404031123 | 小电器 小厨宝6.6L另配冷热水龙头 | 个 | 1 | . | .
591 | BC099 | 实验凳 实验凳 1、椅面材质：PU/皮革面料； 2、底盘：电镀圆盘脚架与脚踏(可上下升降)； 3、支撑脚：电镀圆盘钢脚，气压杆：≥260行程气压棒； 4、五金配件：一次性冲压成形 | 台 | 4 |  | .
样品前处理间（离子色谱、流动注射）
592 | 011501001661 | 柜台 实验边台 4120*750*850 一）台面：采用≥12.7m厚度理化板，边缘加厚至25.4mm. | 台 | 1
593 | 011501001662 | 柜台 实验边台,带1水槽、1水龙头、1滴水架、1洗眼器4170*750*850 （一）台面：采用≥12.7m厚度理化板，边缘加厚至25.4mm. | 台 | 1
594 | 011501001663 | 柜台 通风柜，带水槽、水龙头 1500*850*2350 一、通风柜陶瓷台面 采用≥20mm厚一体实芯的实验室专用陶瓷台面 | 台 | 1
595 | 030404031124 | 小电器 小厨宝6.6L另配冷热水龙头 | 个 | 1 | . | .
596 | BC100 | 实验凳 实验凳 1、椅面材质：PU/皮革面料； 2、底盘：电镀圆盘脚架与脚踏(可上下升降)； 3、支撑脚：电镀圆盘钢脚，气压杆：≥260行程气压棒； 4、五金配件：一次性冲压成形 | 台 | 4 |  | .
仪器室（TOC、气相分子）
597 | 011501001664 | 柜台 实验仪器台 5670*900*850 一）台面：采用≥12.7m厚度理化板，边缘加厚至25.4mm. | 台 | 1
598 | 011501001665 | 柜台 实验仪器台 4170*900*850 一）台面：采用≥12.7m厚度的国际知名品牌耐腐蚀实芯耐蚀理化板，边缘加厚至25.4mm. | 台 | 1
599 | 011501001666 | 柜台 万象排气罩 | 台 | 5
600 | BC101 | 实验凳 实验凳 1、椅面材质：PU/皮革面料； 2、底盘：电镀圆盘脚架与脚踏(可上下升降)； 3、支撑脚：电镀圆盘钢脚，气压杆：≥260行程气压棒； 4、五金配件：一次性冲压成形 | 台 | 7
走道
601 | 031004010030 | 淋浴器 落地紧急冲淋器 1）、主体材料： 304不锈钢，厚度：不低于3mm | 套 | 1
大会议室
602 | 011501022049 | 办公台 成品会议桌1500*400*750 | 个 | 2
603 | 011501022050 | 办公台 成品办公桌（含椅子）1200*600*750 | 个 | 1
604 | 011501022047 | 办公台 成品会议桌 1800*400*750 | 个 | 5
605 | 011501022048 | 办公台 成品会议桌 1200*400*750 | 个 | 6 |  | .
606 | BC102 | 成品会议椅 成品会议椅 | 台 | 45
六层
微生物
607 | 011501001667 | 柜台 1.5m双人，超净工作台 | 台 | 1
608 | BC103 | 实验凳 实验凳 1、椅面材质：PU/皮革面料； 2、底盘：电镀圆盘脚架与脚踏(可上下升降)； 3、支撑脚：电镀圆盘钢脚，气压杆：≥260行程气压棒； 4、五金配件：一次性冲压成形 | 台 | 2 |  | .
609 | 011501001668 | 柜台 不锈钢边台 2000*600*850 | 台 | 1
610 | 011501001669 | 柜台 不锈钢边台 2000*600*850 | 台 | 1
611 | 011501001670 | 柜台 成品传递窗 600*600*600 | 台 | 3
准备室
612 | 011501001671 | 柜台 步入式通风柜 1200*850*2350 | 台 | 1
613 | 011501001672 | 柜台 实验边台,带1水槽、1水龙头、1滴水架、1洗眼器2350*750*850 （一）台面：采用≥12.7m厚度理化板，边缘加厚至25.4mm. | 台 | 1
614 | 011501021002 | 展示柜 样品柜 900*450*1800 1、全钢结构，钢制柜体 | 台 | 1
615 | 011501001673 | 柜台 试剂柜 900*450*1800 1、全钢结构 | 台 | 1
616 | 030404031125 | 小电器 小厨宝6.6L另配冷热水龙头 | 个 | 1 | . | .
617 | BC104 | 实验凳 实验凳 1、椅面材质：PU/皮革面料； 2、底盘：电镀圆盘脚架与脚踏(可上下升降)； 3、支撑脚：电镀圆盘钢脚，气压杆：≥260行程气压棒； 4、五金配件：一次性冲压成形 | 台 | 1
土壤样品间
618 | 011501018051 | 货架 货架 900*450*1800 1、全钢货架 | 台 | 2
619 | 011501018052 | 货架 货架 1800*450*1800 1、全钢货架 | 台 | 4
土壤风干间
620 | 011501018053 | 货架 货架 900*450*1800 1、全钢货架 | 台 | 2
621 | 011501018054 | 货架 货架 1800*450*1800 1、全钢货架 | 台 | 4
土壤研磨间
622 | BC105 | 实验凳 实验凳 1、椅面材质：PU/皮革面料； 2、底盘：电镀圆盘脚架与脚踏(可上下升降)； 3、支撑脚：电镀圆盘钢脚，气压杆：≥260行程气压棒； 4、五金配件：一次性冲压成形 | 台 | 3
门窗工程
一层
门窗工程
623 | 010802001045 | 金属（塑钢）门 成品钢制洁净门1000X2100 采用洁菌板面层,颜色协调,铝合金型材门 气密封门套与门框接触的地方均配密封胶条进行气密封处理 平开门应设置闭门器、门碰;闭门器均设置在房内或户内 | m2 | 10.5 |  | .
624 | 010802001046 | 金属（塑钢）门 单开铝合金平开门（卫生间） 800 | 樘 | 1
本页小计：
分部分项工程量清单审核书
工程名称：三明市环境监测站监测业务用房改造-实验室设备
序号 | 项目编码 | 项 目 名 称 | 单位 | 审后造价
|  |  |  | 工程量 | 综合单价 | 合计
X2100 成品铝合金拉手 铝合金百叶
625 | 010802004009 | 防盗门 M3 尺寸：1000*2100 防盗门 | m2 | 2.1
626 | 010802001047 | 金属（塑钢）门 门禁 尺寸：1500X2400 12mm钢化玻璃地弹门(双开门) | m2 | 3.6
627 | 010802004010 | 防盗门 定制铁门 M4焊接固定，带锁 尺寸：1780*2800 | m2 | 4.984
628 | 010807001211 | 金属（塑钢、断桥）窗 C 尺寸：1500X1200 8mm钢化玻璃不锈钢框固定窗(观察窗) | m2 | 1.8
629 | 010807001212 | 金属（塑钢、断桥）窗 TC3029 5+9+5中空玻璃窗（非断桥铝） 尺寸：3069X2900 | m2
630 | 010807001213 | 金属（塑钢、断桥）窗 TC3029 5+9+5中空玻璃窗（非断桥铝） 尺寸：3069X2900 | m2 | 8.9
631 | 010807001214 | 金属（塑钢、断桥）窗 (1)TC1615 尺寸：1600X1500 5+9+5中空玻璃窗（非断桥铝） | m2
632 | 010807001215 | 金属（塑钢、断桥）窗 TC1615 尺寸：1600X1500 | m2 | 2.4
|  | 本页小计： |  |  |  | .
分部分项工程量清单审核书
工程名称：三明市环境监测站监测业务用房改造-实验室设备
序号 | 项目编码 | 项 目 名 称 | 单位 | 审后造价
|  |  |  | 工程量 | 综合单价 | 合计
5+9+5中空玻璃（非断桥铝）
633 | 010807001216 | 金属（塑钢、断桥）窗 TC4529 尺寸：4500X2900 5+9+5中空玻璃窗（非断桥铝） | m2 | 13.05
夹层
634 | 010802001048 | 金属（塑钢）门 成品钢制洁净门1000X2100 采用洁菌板面层,颜色协调,铝合金型材门 气密封门套与门框接触的地方均配密封胶条进行气密封处理 平开门应设置闭门器、门碰;闭门器均设置在房内或户内 | m2 | 6.3
635 | 010802004011 | 防盗门 M3 尺寸：1000X2100 防盗门 | m2 | 2.1
636 | 010807001217 | 金属（塑钢、断桥）窗 TC1615 尺寸：1600X1500 5+9+5中空玻璃（非断桥铝） | m2 | 2.4
637 | 010807001218 | 金属（塑钢、断桥）窗 (1)TC2912 尺寸：2920X1200 5+9+5中空玻璃（非断桥铝） | m2
638 | 010807001219 | 金属（塑钢、断桥）窗 (1)TC2912 尺寸：2920X1200 5+9+5中空玻璃（非断桥铝） | m2 | 3.504 |  | .
639 | 010807001220 | 金属（塑钢、断桥）窗 TC2912 尺寸：2950X1200 5+9+5铝合金中空玻璃窗(非断桥铝) | m2
640 | 010807001221 | 金属（塑钢、断桥）窗 (1)TC2912 尺寸：2920X1200 5 | m2 | 3.54
本页小计：
分部分项工程量清单审核书
工程名称：三明市环境监测站监测业务用房改造-实验室设备
序号 | 项目编码 | 项 目 名 称 | 单位 | 审后造价
|  |  |  | 工程量 | 综合单价 | 合计
+9+5中空玻璃（非断桥铝）
641 | 010807001222 | 金属（塑钢、断桥）窗 (1)TC3012 尺寸：3070X1200 5+9+5中空玻璃（非断桥铝） | m2
642 | 010807001223 | 金属（塑钢、断桥）窗 (1)TC3012 尺寸：3070X1200 5+9+5中空玻璃（非断桥铝） | m2 | 7.368 |  | .
二层
门窗工程
643 | 010801002023 | 木质门带套 铝型材黑色门套+铝木门 201~213、BM02 单开铝木门 尺寸：1000*2200 | 樘 | 13
644 | 010801002024 | 木质门带套 铝型材黑色门套+铝木门 210 子母铝木门 尺寸：1200*2200 | 樘 | 1
645 | 010801002025 | 木质门带套 铝型材黑色门套+铝木门 214 双开铝木门 尺寸：1200*2200 | 樘 | 1 | . | .
646 | 010801002026 | 木质门带套 铝型材黑色门套+铝木门 BM02 双开铝木门 尺寸：1200*2200 | 樘
647 | 010802001049 | 金属（塑钢）门 BM03 5+9+5铝合金中空玻璃平开门 尺寸：1000X2100 | m2 | 2.1
本页小计：
分部分项工程量清单审核书
工程名称：三明市环境监测站监测业务用房改造-实验室设备
序号 | 项目编码 | 项 目 名 称 | 单位 | 审后造价
|  |  |  | 工程量 | 综合单价 | 合计
648 | 010802001050 | 金属（塑钢）门 单开铝合金平开门（卫生间） 800X2100 成品铝合金拉手 铝合金百叶 | 樘 | 1
649 | 010802001051 | 金属（塑钢）门 TM1 尺寸：1200X2100 5+9+5铝合金中空玻璃单推门 | m2 | 5.04 |  | .
650 | 010802001052 | 金属（塑钢）门 门禁 12mm钢化玻璃地弹门(双开门) 尺寸：1500X2600 | m2 | 7.8
651 | 010807001224 | 金属（塑钢、断桥）窗 C 8mm钢化玻璃铝合金框固定窗（观察窗） 尺寸：1500X1500 | m2
652 | 010807001225 | 金属（塑钢、断桥）窗 C 尺寸：1500X1200 8mm钢化玻璃不锈钢框固定窗(观察窗) | m2 | 9
653 | 010807001226 | 金属（塑钢、断桥）窗 MC3414 5+9+5铝合金中空玻璃隔墙 尺寸：3490X1400 | m2 | 4.886
654 | 010807001227 | 金属（塑钢、断桥）窗 MC3414 5+9+5铝合金中空玻璃隔墙 尺寸：3410X1400 | m2 | 4.774 |  | .
655 | 010807001228 | 金属（塑钢、断桥）窗 TC1218 5+9+5中空玻璃窗（非断桥铝） 尺寸：1200X1800 | m2
656 | 010807001229 | 金属（塑钢、断桥）窗 TC1218 5+9+5中空玻璃窗（非断桥 | m2 | 2.16
本页小计：
分部分项工程量清单审核书
工程名称：三明市环境监测站监测业务用房改造-实验室设备
序号 | 项目编码 | 项 目 名 称 | 单位 | 审后造价
|  |  |  | 工程量 | 综合单价 | 合计
铝） 尺寸：1200X1800
657 | 010807001230 | 金属（塑钢、断桥）窗 TC1615 5+9+5中空玻璃窗（非断桥铝） 尺寸：1600X1500 | m2
658 | 010807001231 | 金属（塑钢、断桥）窗 TC1615 5+9+5中空玻璃窗（非断桥铝） 尺寸：1600X1500 | m2 | 2.4
659 | 010807001232 | 金属（塑钢、断桥）窗 TC2415 5+9+5中空玻璃窗（非断桥铝） 尺寸：2418X1500 | m2
660 | 010807001233 | 金属（塑钢、断桥）窗 TC2415 5+9+5中空玻璃窗（非断桥铝） 尺寸：2418X1500 | m2 | 3.627 |  | .
661 | 010807001234 | 金属（塑钢、断桥）窗 (1)TC3021 5+9+5中空玻璃窗（非断桥铝） 尺寸：3080X2130 | m2
662 | 010807001235 | 金属（塑钢、断桥）窗 (1)TC3021 5+9+5中空玻璃窗（非断桥铝） 尺寸：3080X2130 | m2 | 6.56
663 | 010807001236 | 金属（塑钢、断桥）窗 TC3121 5+9+5中空玻璃窗（非断桥铝） 尺寸：3147X2310 | m2
664 | 010807001237 | 金属（塑钢、断桥）窗 TC3121 5+9+5中空玻璃窗（非断桥铝） 尺寸：3147X2310 | m2 | 7.27
665 | 010807001238 | 金属（塑钢、断桥）窗 TC3121 5+9+5中空玻璃窗（非断桥铝） 尺寸：3190X2310 | m2
本页小计：
分部分项工程量清单审核书
工程名称：三明市环境监测站监测业务用房改造-实验室设备
序号 | 项目编码 | 项 目 名 称 | 单位 | 审后造价
|  |  |  | 工程量 | 综合单价 | 合计
666 | 010807001239 | 金属（塑钢、断桥）窗 TC3121 5+9+5中空玻璃窗（非断桥铝） 尺寸：3190X2310 | m2 | 14.738
667 | 010807001240 | 金属（塑钢、断桥）窗 TC4419 5+9+5铝合金中空玻璃窗(非断桥铝) 尺寸：4435X1900 | m2
668 | 010807001241 | 金属（塑钢、断桥）窗 TC4419 5+9+5铝合金中空玻璃窗(非断桥铝) 尺寸：4435X1900 | m2 | 50.559
669 | 010807001242 | 金属（塑钢、断桥）窗 TC1718 5+9+5中空玻璃窗（非断桥铝） 尺寸：1700X1800 | m2
670 | 010807001243 | 金属（塑钢、断桥）窗 TC4419 5+9+5铝合金中空玻璃窗(非断桥铝) 尺寸：4435X1900 | m2 | 3.202
671 | 010807001244 | 金属（塑钢、断桥）窗 TC18819 5mm钢化玻璃铝合金框固定窗 尺寸：18800X1900 | m2
672 | 010807001245 | 金属（塑钢、断桥）窗 TC18819 5mm钢化玻璃铝合金框固定窗 尺寸：18800X1900 | m2 | 35.72
673 | 010807001246 | 金属（塑钢、断桥）窗 TC5319 5mm钢化玻璃铝合金框固定窗 尺寸：5380X1900 | m2
674 | 010807001247 | 金属（塑钢、断桥）窗 TC5319 5mm钢化玻璃铝合金框固定窗 尺寸：5380X1900 | m2 | 10.222
三层
本页小计：
分部分项工程量清单审核书
工程名称：三明市环境监测站监测业务用房改造-实验室设备
序号 | 项目编码 | 项 目 名 称 | 单位 | 审后造价
|  |  |  | 工程量 | 综合单价 | 合计
门窗工程
675 | 010801002027 | 木质门带套 铝型材黑色门套+铝木门 尺寸：单开1000*2200 | 樘 | 12 |  | .
676 | 010801002028 | 木质门带套 铝型材黑色门套+铝木门 尺寸：双开1500*2200 | 樘 | 1
677 | 010802001053 | 金属（塑钢）门 BM01 尺寸：1500X2400 12mm钢化玻璃地弹门(双开门) | m2 | 3.6
678 | 010802003001 | 钢质防火门 甲级防火门 FM甲1021 尺寸：1000X2100 | m2 | 8.4
679 | 010802001054 | 金属（塑钢）门 单开铝合金平开门（卫生间） 800X2100 成品铝合金拉手 铝合金百叶 | 樘 | 1
680 | 010802001055 | 金属（塑钢）门 PM1 尺寸：1000X2100 5+9+5铝合金中空玻璃单开门 | m2 | 2.1
681 | 010802001056 | 金属（塑钢）门 门禁 尺寸：1500X2400 12mm钢化玻璃地弹门(双开门) | m2 | 3.6
682 | 010802001057 | 金属（塑钢）门 门禁 尺寸：1400X2400 12mm钢化玻璃地弹门(双开门) | m2 | 3.36
683 | 010807001248 | 金属（塑钢、断桥）窗 | m2 | 2.25
|  | 本页小计： |  |  |  | .
分部分项工程量清单审核书
工程名称：三明市环境监测站监测业务用房改造-实验室设备
序号 | 项目编码 | 项 目 名 称 | 单位 | 审后造价
|  |  |  | 工程量 | 综合单价 | 合计
C 8mm钢化玻璃不锈钢框固定窗（观察窗） 尺寸：1500X1500
684 | 010807001249 | 金属（塑钢、断桥）窗 C 尺寸：1200X1500 8mm钢化玻璃不锈钢框固定窗（观察窗） | m2 | 1.8
685 | 010807001250 | 金属（塑钢、断桥）窗 (1)C97102 5+9+5中空玻璃窗（非断桥铝） 尺寸：9700X10200 | m2
686 | 010807001251 | 金属（塑钢、断桥）窗 (1)C97102 5+9+5中空玻璃窗（非断桥铝） 尺寸：9700X10200 | m2 | 98.94
687 | 010807001252 | 金属（塑钢、断桥）窗 (1)MC2914 尺寸：2920X1400 5+9+5铝合金中空玻璃隔墙 | m2 | 4.088
688 | 010807001253 | 金属（塑钢、断桥）窗 (1)TC1615 尺寸：1600X1500 5+9+5中空玻璃窗（非断桥铝） | m2
689 | 010807001254 | 金属（塑钢、断桥）窗 (1)TC1615 尺寸：1600X1500 5+9+5中空玻璃窗（非断桥铝） | m2 | 4.8
690 | 010807001255 | 金属（塑钢、断桥）窗 (1)TC1628 尺寸：1600*2800 5+9+5中空玻璃落地窗（非断桥铝） | m2
691 | 010807001256 | 金属（塑钢、断桥）窗 (1)TC1628 尺寸：1600*2800 5+9+5中空玻璃落地窗（非断桥铝） | m2 | 13.44
692 | 010807001257 | 金属（塑钢、断桥）窗 (1)TC1328 尺寸：1350*2800 5+9+5中空玻璃落地窗（非断桥铝） | m2
本页小计：
分部分项工程量清单审核书
工程名称：三明市环境监测站监测业务用房改造-实验室设备
序号 | 项目编码 | 项 目 名 称 | 单位 | 审后造价
|  |  |  | 工程量 | 综合单价 | 合计
693 | 010807001258 | 金属（塑钢、断桥）窗 (1)TC1328 尺寸：1350*2800 5+9+5中空玻璃落地窗（非断桥铝） | m2 | 3.78
694 | 010807001259 | 金属（塑钢、断桥）窗 (1)TC1718 尺寸：1779X1800 5+9+5中空玻璃窗（非断桥铝） | m2
695 | 010807001260 | 金属（塑钢、断桥）窗 (1)TC1718 尺寸：1779X1800 5+9+5中空玻璃窗（非断桥铝） | m2 | 3.202
696 | 010807001261 | 金属（塑钢、断桥）窗 (1)TC4419 尺寸：4435X1900 5+9+5中空玻璃窗（非断桥铝） | m2
697 | 010807001262 | 金属（塑钢、断桥）窗 (1)TC4419 尺寸：4435X1900 5+9+5中空玻璃窗（非断桥铝） | m2 | 50.559
698 | 010807001263 | 金属（塑钢、断桥）窗 TC22019 5mm钢化玻璃铝合金框固定窗 尺寸：22000X1900 | m2 | 41.8
699 | 010807001264 | 金属（塑钢、断桥）窗 TC5319 5mm钢化玻璃铝合金框固定窗 尺寸：5380X1900 | m2 | 10.222
四层
门窗工程
700 | 010801002029 | 木质门带套 铝型材黑色门套+铝木门 401 双开铝木门 尺寸：1500*2200 | 樘 | 1
701 | 010801002030 | 木质门带套 | 樘 | 11
本页小计：
分部分项工程量清单审核书
工程名称：三明市环境监测站监测业务用房改造-实验室设备
序号 | 项目编码 | 项 目 名 称 | 单位 | 审后造价
|  |  |  | 工程量 | 综合单价 | 合计
铝型材黑色门套+铝木门 402~411 单开铝木门 尺寸：1000*2200
702 | 010802001058 | 金属（塑钢）门 单开铝合金平开门（卫生间） 800X2100 成品铝合金拉手 铝合金百叶 | 樘 | 4
703 | 010802001059 | 金属（塑钢）门 TM1 尺寸：1200X2100 5+9+5铝合金中空玻璃单推门 | m2 | 2.52
704 | 010802001060 | 金属（塑钢）门 门禁 尺寸：1500X2400 12mm钢化玻璃地弹门(双开门) | m2 | 3.6
705 | 010807001265 | 金属（塑钢、断桥）窗 (1)MC5314 尺寸：5470X1400 5+9+5铝合金中空玻璃隔墙 | m2 | 15.316
706 | 010807001266 | 金属（塑钢、断桥）窗 C 8mm钢化玻璃不锈钢框固定窗（观察窗） 尺寸：1500X1500 | m2 | 2.25
707 | 010807001267 | 金属（塑钢、断桥）窗 (1)TC1615 尺寸：1600X1500 5+9+5铝合金中空玻璃窗（非断桥铝） | m2
708 | 010807001268 | 金属（塑钢、断桥）窗 (1)TC1615 尺寸：1600X1500 5+9+5铝合金中空玻璃窗（非断桥铝） | m2 | 4.8
本页小计：
分部分项工程量清单审核书
工程名称：三明市环境监测站监测业务用房改造-实验室设备
序号 | 项目编码 | 项 目 名 称 | 单位 | 审后造价
|  |  |  | 工程量 | 综合单价 | 合计
709 | 010807001269 | 金属（塑钢、断桥）窗 (1)TC1628 尺寸：1600X2800 5+9+5铝合金中空玻璃落地窗（非断桥铝） | m2
710 | 010807001270 | 金属（塑钢、断桥）窗 (1)TC1628 尺寸：1600X2800 5+9+5铝合金中空玻璃落地窗（非断桥铝） | m2 | 44.8
711 | 010807001271 | 金属（塑钢、断桥）窗 (1)TC1718 尺寸：1779X1800 5+9+5铝合金中空玻璃窗（非断桥铝） | m2
712 | 010807001272 | 金属（塑钢、断桥）窗 (1)TC1718 尺寸：1779X1800 5+9+5铝合金中空玻璃窗（非断桥铝） | m2 | 3.202
713 | 010807001273 | 金属（塑钢、断桥）窗 (1)TC1719 尺寸：1700X1900 5+9+5铝合金中空玻璃窗（非断桥铝） | m2
714 | 010807001274 | 金属（塑钢、断桥）窗 (1)TC1719 尺寸：1700X1900 5+9+5铝合金中空玻璃窗（非断桥铝） | m2 | 3.06
715 | 010807001275 | 金属（塑钢、断桥）窗 TC22019 5mm钢化玻璃铝合金框固定窗 尺寸：22000X1900 | m2 | 41.8
716 | 010807001276 | 金属（塑钢、断桥）窗 TC5319 5mm钢化玻璃铝合金框固定窗 尺寸：5380X1900 | m2 | 10.222
五层
本页小计：
分部分项工程量清单审核书
工程名称：三明市环境监测站监测业务用房改造-实验室设备
序号 | 项目编码 | 项 目 名 称 | 单位 | 审后造价
|  |  |  | 工程量 | 综合单价 | 合计
门窗工程
717 | 010801002031 | 木质门带套 铝型材黑色门套+铝木门 501~511 单开铝木门 尺寸：1000*2200 | 樘 | 10
718 | 010801002032 | 木质门带套 铝型材黑色门套+铝木门 508 子母铝木门 尺寸：1200*2200 | 樘 | 1
719 | 010802001061 | 金属（塑钢）门 单开铝合金平开门（卫生间） 800X2100 成品铝合金拉手 铝合金百叶 | 樘 | 2
720 | 010801001001 | 木质门 M4 尺寸：900X2100 免漆板木门 | m2 | 3.78
721 | 010801002033 | 木质门带套 铝型材黑色门套+铝木门 M5 双开铝木门 尺寸：1200*2200 | 樘 | 2 | . | .
722 | 010802001062 | 金属（塑钢）门 TM1 尺寸：1200X2100 5+9+5铝合金中空玻璃单推门 | m2 | 5.04 |  | .
723 | 010802001063 | 金属（塑钢）门 门禁 12mm钢化玻璃地弹门(双开门) 尺寸：1500X2100 | m2 | 3.15 |  | .
本页小计：
分部分项工程量清单审核书
工程名称：三明市环境监测站监测业务用房改造-实验室设备
序号 | 项目编码 | 项 目 名 称 | 单位 | 审后造价
|  |  |  | 工程量 | 综合单价 | 合计
724 | 010807001277 | 金属（塑钢、断桥）窗 (1)MC3414 (2)尺寸：3430X1400 (3) 5+9+5铝合金中空玻璃隔墙 | m2 | 4.802
725 | 010807001278 | 金属（塑钢、断桥）窗 (1)MC4514 (2)尺寸：4528X1400 (3) 5+9+5铝合金中空玻璃隔墙 | m2 | 6.339
726 | 010807001279 | 金属（塑钢、断桥）窗 C 8mm钢化玻璃不锈钢框固定窗（观察窗） 尺寸：1500X1500 | m2 | 2.25
727 | 010807001280 | 金属（塑钢、断桥）窗 C 尺寸：1200X1500 8mm钢化玻璃不锈钢框固定窗（观察窗） | m2 | 5.4
728 | 010807001281 | 金属（塑钢、断桥）窗 (1)TC0912 (2)尺寸：950X1500 (3)5+9+5铝合金中空玻璃窗（非断桥铝） | m2
729 | 010807001282 | 金属（塑钢、断桥）窗 (1)TC0912 (2)尺寸：950X1500 (3)5+9+5铝合金中空玻璃窗（非断桥铝） | m2 | 8.55
730 | 010807001283 | 金属（塑钢、断桥）窗 (1)TC1215 (2)尺寸：1200X1500 (3)5+9+5铝合金中空玻璃窗（非断 | m2
本页小计：
分部分项工程量清单审核书
工程名称：三明市环境监测站监测业务用房改造-实验室设备
序号 | 项目编码 | 项 目 名 称 | 单位 | 审后造价
|  |  |  | 工程量 | 综合单价 | 合计
桥铝）
731 | 010807001284 | 金属（塑钢、断桥）窗 (1)TC1215 (2)尺寸：1200X1500 (3)5+9+5铝合金中空玻璃窗（非断桥铝） | m2 | 1.8
732 | 010807001285 | 金属（塑钢、断桥）窗 (1)TC1519 (2)尺寸：1510X1500 (3)5+9+5铝合金中空玻璃窗（非断桥铝） | m2
733 | 010807001286 | 金属（塑钢、断桥）窗 (1)TC1519 (2)尺寸：1510X1500 (3)5+9+5铝合金中空玻璃窗（非断桥铝） | m2 | 2.265
734 | 010807001287 | 金属（塑钢、断桥）窗 (1)TC1615 (2)尺寸：1600X1500 (3)5+9+5铝合金中空玻璃窗（非断桥铝） | m2
735 | 010807001288 | 金属（塑钢、断桥）窗 (1)TC1615 (2)尺寸：1600X1500 (3)5+9+5铝合金中空玻璃窗（非断桥铝） | m2 | 4.8
736 | 010807001289 | 金属（塑钢、断桥）窗 (1)TC4419 (2)尺寸：4435X1900 (3)5+9+5铝合金中空玻璃窗（非断 | m2
本页小计：
分部分项工程量清单审核书
工程名称：三明市环境监测站监测业务用房改造-实验室设备
序号 | 项目编码 | 项 目 名 称 | 单位 | 审后造价
|  |  |  | 工程量 | 综合单价 | 合计
桥铝）
737 | 010807001290 | 金属（塑钢、断桥）窗 (1)TC4419 (2)尺寸：4435X1900 (3)5+9+5铝合金中空玻璃窗（非断桥铝） | m2 | 50.559
738 | 010807001291 | 金属（塑钢、断桥）窗 (1)TC1718 (2)尺寸：1779X1800 (3)5+9+5铝合金中空玻璃窗（非断桥铝）） | m2
739 | 010807001292 | 金属（塑钢、断桥）窗 (1)TC1718 (2)尺寸：1779X1800 (3)5+9+5铝合金中空玻璃窗（非断桥铝）） | m2 | 3.202
740 | 010807001293 | 金属（塑钢、断桥）窗 (1)TC5319 (2)尺寸：5380X1900 (3)5mm钢化玻璃铝合金框固定窗 | m2
741 | 010807001294 | 金属（塑钢、断桥）窗 (1)TC5319 (2)尺寸：5380X1900 (3)5mm钢化玻璃铝合金框固定窗 | m2 | 10.222
742 | 010807001295 | 金属（塑钢、断桥）窗 (1)TC1628 (2)尺寸：1600X2800 (3)5+9+5铝合金中空玻璃落地窗（非断桥铝） | m2
743 | 010807001296 | 金属（塑钢、断桥）窗 | m2 | 13.44
本页小计：
分部分项工程量清单审核书
工程名称：三明市环境监测站监测业务用房改造-实验室设备
序号 | 项目编码 | 项 目 名 称 | 单位 | 审后造价
|  |  |  | 工程量 | 综合单价 | 合计
(1)TC1628 (2)尺寸：1600X2800 (3)5+9+5铝合金中空玻璃落地窗（非断桥铝）
744 | 010807001297 | 金属（塑钢、断桥）窗 (1)TC1328 (2)尺寸：1350X2800 (3))5+9+5铝合金中空玻璃落地窗（非断桥铝） | m2
745 | 010807001298 | 金属（塑钢、断桥）窗 (1)TC1328 (2)尺寸：1350X2800 (3))5+9+5铝合金中空玻璃落地窗（非断桥铝） | m2 | 3.78
746 | 010807001299 | 金属（塑钢、断桥）窗 TC18819 尺寸：18800X1900 5mm钢化玻璃铝合金框固定窗 | m2 | 35.72
六层
门窗工程
747 | 010802001064 | 金属（塑钢）门 601~605 尺寸：1000X2100 成品钢制洁净门1000X2100 采用洁菌板面层,颜色协调,铝合金型材门 气密封门套与门框接触的地方均配密封胶条进行气密封处理 平开门应设置闭门器、门碰;闭门器均设置在房内或户内 | m2 | 10.5 |  | .
748 | 010802004012 | 防盗门 | m2 | 5.04
本页小计：
分部分项工程量清单审核书
工程名称：三明市环境监测站监测业务用房改造-实验室设备
序号 | 项目编码 | 项 目 名 称 | 单位 | 审后造价
|  |  |  | 工程量 | 综合单价 | 合计
1200X2100 防盗门
749 | 010802001065 | 金属（塑钢）门 M7 尺寸：900X2100 成品钢制洁净门900X2100 采用洁菌板面层,颜色协调,铝合金型材门 气密封门套与门框接触的地方均配密封胶条进行气密封处理 平开门应设置闭门器、门碰;闭门器均设置在房内或户内 | m2 | 5.67
750 | 010802001066 | 金属（塑钢）门 门禁 尺寸：1500X2100 12mm钢化玻璃地弹门(双开门) | m2 | 3.15 |  | .
751 | 010807001300 | 金属（塑钢、断桥）窗 (1)TC1615 (2)尺寸：1600X1500 (3)5+9+5铝合金中空玻璃窗（非断桥铝） | m2
752 | 010807001301 | 金属（塑钢、断桥）窗 (1)TC1615 (2)尺寸：1600X1500 (3)5+9+5铝合金中空玻璃窗（非断桥铝） | m2 | 2.4
753 | 010807001302 | 金属（塑钢、断桥）窗 (1)TC1619 (2)尺寸：1600X1900 (3)5+9+5铝合金中空玻璃窗（非断桥铝） | m2
754 | 010807001303 | 金属（塑钢、断桥）窗 (1)TC1619 | m2 | 12.16 |  | .
本页小计：
分部分项工程量清单审核书
工程名称：三明市环境监测站监测业务用房改造-实验室设备
序号 | 项目编码 | 项 目 名 称 | 单位 | 审后造价
|  |  |  | 工程量 | 综合单价 | 合计
(2)尺寸：1600X1900 (3)5+9+5铝合金中空玻璃窗（非断桥铝）
755 | 010807001304 | 金属（塑钢、断桥）窗 (1)TC1718 (2)尺寸：1779X1800 (3)5+9+5铝合金中空玻璃窗（非断桥铝） | m2
756 | 010807001305 | 金属（塑钢、断桥）窗 (1)TC1718 (2)尺寸：1779X1800 (3)5+9+5铝合金中空玻璃窗（非断桥铝） | m2 | 3.202
757 | 010807001306 | 金属（塑钢、断桥）窗 (1)C1330 (2)尺寸：1340X3000 (3)5+9+5铝合金中空玻璃窗（非断桥铝） | m2
758 | 010807001307 | 金属（塑钢、断桥）窗 (1)C1330 (2)尺寸：1340X3000 (3)5+9+5铝合金中空玻璃窗（非断桥铝） | m2 | 4.02
759 | 010807001308 | 金属（塑钢、断桥）窗 (1)C1530 (2)尺寸：1580X3000 (3)5+9+5铝合金中空玻璃窗（非断桥铝） | m2
760 | 010807001309 | 金属（塑钢、断桥）窗 (1)C1530 | m2 | 4.74 |  | .
本页小计：
分部分项工程量清单审核书
工程名称：三明市环境监测站监测业务用房改造-实验室设备
序号 | 项目编码 | 项 目 名 称 | 单位 | 审后造价
|  |  |  | 工程量 | 综合单价 | 合计
(2)尺寸：1580X3000 (3)5+9+5铝合金中空玻璃窗（非断桥铝）
761 | 010807001310 | 金属（塑钢、断桥）窗 (1)C2730 (2)尺寸：2700X3000 (3)5+9+5铝合金中空玻璃窗（非断桥铝） | m2
762 | 010807001311 | 金属（塑钢、断桥）窗 (1)C2730 (2)尺寸：2700X3000 (3)5+9+5铝合金中空玻璃窗（非断桥铝） | m2 | 8.1
763 | 010807001312 | 金属（塑钢、断桥）窗 (1)C3530 (2)尺寸：3500X3000 (3)5+9+5铝合金中空玻璃窗 | m2
764 | 010807001313 | 金属（塑钢、断桥）窗 (1)C3530 (2)尺寸：3500X3000 (3)5+9+5铝合金中空玻璃窗 | m2 | 10.5
765 | 010807001314 | 金属（塑钢、断桥）窗 C 尺寸：1200X1200 8mm钢化玻璃不锈钢框固定窗(观察窗) | m2 | 1.44
766 | 010807001315 | 金属（塑钢、断桥）窗 C 尺寸：1500X1200 8mm钢化玻璃不锈钢框固定窗(观察窗) | m2 | 1.8
房屋建筑与装饰工程
一层
本页小计：
分部分项工程量清单审核书
工程名称：三明市环境监测站监测业务用房改造-实验室设备
序号 | 项目编码 | 项 目 名 称 | 单位 | 审后造价
|  |  |  | 工程量 | 综合单价 | 合计
拆除工程
767 | 011610001025 | 门窗拆除 拆除门窗(拆除整樘钢门窗） 面积超过4m2 | 樘 | 1
768 | 011610001026 | 门窗拆除 拆除门窗(拆除整樘钢门窗） 面积在4m2以内 | 樘 | 5
769 | 011601001027 | 砖（石）砌体拆除 拆除原100mm墙体 | m3 | 8.022
770 | 011601001028 | 砖（石）砌体拆除 拆除原200mm墙体 | m3
771 | 011601001029 | 砖（石）砌体拆除 挖门窗洞 | m3 | 0.84
772 | 011604002031 | 立面抹灰层拆除 墙面高档合成树脂乳液涂料墙面铲除高3.34m | m2
773 | 011606003005 | 天棚面龙骨及饰面拆除 吊顶包管拆除 | m2 | 3.538
774 | 011606001007 | 楼地面龙骨及饰面拆除 地面金钢板拆除 | m2 | 97.42
775 | 011604003013 | 天棚抹灰面拆除 吊顶高档合成树脂乳液涂料铲除 | m2
776 | 011608001031 | 铲除油漆涂料面 高档合成树脂乳液涂料墙面铲除 | m2 | 890.996
777 | BC142 | 拆除范围线内的所有家具 拆除范围线内的所有家具 | 项 | 1
778 | BC143 | 范围内所有外露电线拆除 范围内所有外露电线拆除 | 项 | 1
本页小计：
分部分项工程量清单审核书
工程名称：三明市环境监测站监测业务用房改造-实验室设备
序号 | 项目编码 | 项 目 名 称 | 单位 | 审后造价
|  |  |  | 工程量 | 综合单价 | 合计
779 | BC144 | 每层电井处楼地面开洞 每层电井处楼地面开洞 | 项 | 1
780 | 010103002027 | 余方弃置 废弃料品种:拆除垃圾 运距:20km | m3 | 94.856
楼地面工程
781 | 011103004013 | 塑料卷材楼地面 2mmPVC卷材地板(打蜡处理) 卷材地板配套胶粘剂 PVC卷材要求：同质透心，耐磨，耐稀酸或稀碱，防滑，防垢 | m2 | 200.76
782 | 011101005013 | 自流坪楼地面 位置：PVC楼地面 自流平水泥砂浆楼地面基层(2mm厚) 界面剂处理 | m2 | 200.76
783 | 011105006017 | 金属踢脚线 100mm高不锈钢踢脚线 | m | 250.5
784 | 011102003019 | 块料楼地面 600*600防滑地砖，白水泥勾缝 撒素水泥灰一道(洒适量清水) 8厚建筑胶水泥砂浆粘结层 | m2 | 6.1 |  | .
785 | 010904002023 | 楼（地）面涂膜防水 1.5厚聚合物水泥基防水涂料(Ⅰ型)层 | m2 | 6.1
786 | 011101001039 | 水泥砂浆楼地面 1:3水泥砂浆找平30mm | m2 | 6.1
787 | 011102001011 | 石材楼地面 门槛石 | m2 | 0.8
本页小计：
分部分项工程量清单审核书
工程名称：三明市环境监测站监测业务用房改造-实验室设备
序号 | 项目编码 | 项 目 名 称 | 单位 | 审后造价
|  |  |  | 工程量 | 综合单价 | 合计
20厚磨光大理石板六面防护面结晶处理 30厚1:3水泥砂浆结合层 水泥砂浆一道(内掺5%建筑胶)
788 | 011101001040 | 水泥砂浆楼地面 1:3水泥砂浆找平50mm | m2 | 6.1
789 | 011101001041 | 水泥砂浆楼地面 1:3水泥砂浆找平30mm(墙体拆除后地面墙位处找平) | m2 | 1.54
790 | 011106001001 | 石材楼梯面层 大理石踏步 | m2 | 12.05
791 | 010507007011 | 其他构件 卫生间蹲位抬高250mm 1:2.5水泥砂浆找平层(20mm厚) 40mm厚C20混凝土 水泥炉渣垫层 1:2.5水泥砂浆保护层(20mm厚) 涂料防水(聚合物水泥防水涂料1.0mm厚 平面) | 项
792 | 011101006035 | 平面砂浆找平层 卫生间蹲位抬高250mm 找平层厚度、砂浆配合比:20厚1:2.5水泥砂浆找平加5%防水剂，找坡2%至侧排水口 | m2 | 1.69 | .
793 | 010904002024 | 楼（地）面涂膜防水 卫生间蹲位抬高250mm 防水膜品种:聚合物水泥防水涂料 涂膜厚度、遍数:1.0mm厚 | m2 | 1.69
794 | 011101006036 | 平面砂浆找平层 卫生间蹲位抬高250mm | m2 | 1.69
本页小计：
分部分项工程量清单审核书
工程名称：三明市环境监测站监测业务用房改造-实验室设备
序号 | 项目编码 | 项 目 名 称 | 单位 | 审后造价
|  |  |  | 工程量 | 综合单价 | 合计
找平层厚度、砂浆配合比:20厚1:2.5水泥砂浆保护层
795 | 010404001012 | 垫层 卫生间蹲位抬高250mm 垫层材料种类、配合比、厚度:1:6水泥炉渣垫层、15mm厚 | m3 | 0.025
796 | 010501001013 | 垫层 卫生间蹲位抬高250mm 混凝土种类（商品混凝土、现场拌制，泵送、非泵送）:预拌非泵送普通混凝土 混凝土强度等级:C20 | m3 | 0.068 | .
797 | 011101006037 | 平面砂浆找平层 卫生间蹲位抬高250mm 找平层厚度、砂浆配合比:20厚1:2.5水泥砂浆 | m2 | 1.69
楼梯
798 | 010506001001 | 直形楼梯 C30预拌非泵送普通混凝土(整体楼梯 直形) 混凝土调整费(非泵送调整费) | m2 | 5.1 |  | .
799 | 010502001001 | 矩形柱 C30预拌非泵送普通混凝土(独立矩形柱) 混凝土调整费(非泵送调整费) | m3 | 0.2 |  | .
800 | 040901001007 | 现浇构件钢筋 HRB400EΦ8 | t | 0.42 | .
801 | 040901001008 | 现浇构件钢筋 HRB400EΦ10 | t | 0.32
本页小计：
分部分项工程量清单审核书
工程名称：三明市环境监测站监测业务用房改造-实验室设备
序号 | 项目编码 | 项 目 名 称 | 单位 | 审后造价
|  |  |  | 工程量 | 综合单价 | 合计
802 | 040901001009 | 现浇构件钢筋 HRB400EΦ12 | t | 0.26
803 | 010516004001 | 建筑植筋 螺栓 | 个 | 8 | .
内墙柱面工程
804 | 011210002005 | 金属隔断 50mm厚玻镁彩钢板 | m2 | 191.736
805 | 011502001053 | 金属装饰线 位置：彩钢板隔断 R50阳角圆弧 | m | 22.4
806 | 011502001054 | 金属装饰线 位置：彩钢板隔断 R50阴角圆弧 | m | 120.4
807 | 011406001031 | 抹灰面油漆涂料 喷(辊、刷)无机硅酸盐涂料(两底两面) 封底漆(干燥后再做面涂) 满刮2厚耐水腻子 界面处理剂 | m2 | 461.498
808 | 011502001055 | 金属装饰线 位置：无机硅酸盐涂料 PVC阴角条(20*20*0.1)纵向通长 | m | 101.5
809 | 011502001056 | 金属装饰线 位置：无机硅酸盐涂料 PVC阳角条(20*20*0.1)纵向通长 | m | 84.1
810 | 011204003011 | 块料墙面 部位:内墙面 白水泥勾缝(或1:1彩色水泥细砂砂浆勾缝) | m2 | 32.39 |  | .
本页小计：
分部分项工程量清单审核书
工程名称：三明市环境监测站监测业务用房改造-实验室设备
序号 | 项目编码 | 项 目 名 称 | 单位 | 审后造价
|  |  |  | 工程量 | 综合单价 | 合计
300*600瓷砖面层 5厚1:2建筑胶水泥砂浆(或专用胶)粘结层
811 | 010903002029 | 墙面涂膜防水 涂料防水(聚合物水泥防水涂料1.5mm厚 立面) 1.8m高 | m2 | 22.86
812 | 011502001057 | 金属装饰线 位置：瓷砖处 瓷砖R型铝合金护角条 | m | 4.8
天棚工程
813 | 011302001021 | 天棚吊顶 装配式U型轻钢天棚龙骨(上人型)(面层规格 600mm×600mm 平面) 天棚面层(方形铝扣板600mm×600mm) 天棚面层(铝扣板收边线) | m2 | 88.74
814 | 011302001022 | 天棚吊顶 装配式U型轻钢天棚龙骨(上人型) 面层规格 300mm×300mm 平面 天棚面层(方形铝扣板300mm×300mm) 天棚面层(铝扣板收边线) | m2 | 3.15
815 | 011301001013 | 天棚抹灰 喷(辊、刷)无机硅酸盐涂料(两底两面) 封底漆(干燥后再做面涂) 满刮2厚耐水腻子 界面处理剂 | m2 | 184.13
816 | 011302001023 | 天棚吊顶 | m2 | 6.73
本页小计：
分部分项工程量清单审核书
工程名称：三明市环境监测站监测业务用房改造-实验室设备
序号 | 项目编码 | 项 目 名 称 | 单位 | 审后造价
|  |  |  | 工程量 | 综合单价 | 合计
50X65@100浅灰色方通轻钢龙骨吊顶
817 | 010810002011 | 木窗帘盒 窗帘盒处 18mm木芯板基层 3mm铝塑板 | m | 12.01
818 | 011502001058 | 金属装饰线 窗帘盒处 铝合金收边条 | m | 12.01
其他工程
819 | 011505001011 | 洗漱台 卫生间洗手台 | m2 | 1.02 | .
820 | 011505010011 | 镜面玻璃 成品防雾镜 | m2 | 0.984
821 | 010809004013 | 石材窗台板 位置：建筑外窗 窗台板(石板材面层) 石材磨边 石材晶化处理(石材地面晶化) 石材养护(石材表面刷保护液 麻面) | m2 | 6.05
822 | 010810005013 | 窗帘轨 成品窗帘轨(暗装 单轨) | m | 24.2
823 | 010810001013 | 窗帘 遮阳窗帘 不带轨 | m | 24.2
二层
拆除工程
本页小计：
分部分项工程量清单审核书
工程名称：三明市环境监测站监测业务用房改造-实验室设备
序号 | 项目编码 | 项 目 名 称 | 单位 | 审后造价
|  |  |  | 工程量 | 综合单价 | 合计
824 | 011610001027 | 门窗拆除 拆除门窗(拆除整樘钢门窗） 面积超过4m2 | 樘 | 12 |  | .
825 | 011610001028 | 门窗拆除 拆除门窗(拆除整樘钢门窗） 面积在4m2以内 | 樘 | 26
826 | 010401012007 | 零星砌砖 补门窗洞(加气混凝土砌块) | m3 | 0.697
827 | 011601001030 | 砖（石）砌体拆除 拆除原200mm墙体 | m3 | 30.526
828 | 011604002032 | 立面抹灰层拆除 墙面高档合成树脂乳液涂料墙面铲除高3.5m | m2
829 | 011614007007 | 踢脚线拆除 600*600玻化砖踢脚线拆除高150mm | m | 123.964 |  | .
830 | 011605002007 | 立面块料拆除 墙面300*300防滑砖铲除高度2.1m | m2 | 49.455
831 | 011604003014 | 天棚抹灰面拆除 吊顶高档合成树脂乳液涂料铲除 | m2
832 | 011608001032 | 铲除油漆涂料面 高档合成树脂乳液涂料墙面铲除 | m2 | 995.088 |  | .
833 | 011606003006 | 天棚面龙骨及饰面拆除 顶棚600*600铝扣板吊顶拆除 | m2 | 31.54
834 | BC00011 | 拆除原地面伸缩缝封堵 拆除原地面伸缩缝封堵 | m | 22.28
835 | 011605001025 | 平面块料拆除 地面拆除至原建筑楼地面(地面拆除厚度为60mm-80mm) | m2 | 62.14 |  | .
本页小计：
分部分项工程量清单审核书
工程名称：三明市环境监测站监测业务用房改造-实验室设备 | [6 empty] | 第页 共页
序号 | 项目编码 | 项 目 名 称 | 单位 | 审后造价
|  |  |  | 工程量 | 综合单价 | 合计
836 | 011606001008 | 楼地面龙骨及饰面拆除 地面金钢板拆除 | m2 | 86.78
837 | BC145 | 拆除范围线内的所有家具 拆除范围线内的所有家具 | 项 | 1
838 | BC146 | 范围内所有外露电线拆除 范围内所有外露电线拆除 | 项 | 1
839 | BC147 | 每层电井处楼地面开洞 每层电井处楼地面开洞 | 项 | 1
840 | 010103002029 | 余方弃置 废弃料品种:拆除垃圾 运距:20km | m3 | 130.09 |  | .
楼地面工程
841 | 011103004014 | 塑料卷材楼地面 2mmPVC卷材地板(打蜡处理) 卷材地板配套胶粘剂 PVC卷材要求：同质透心，耐磨，耐稀酸或稀碱，防滑，防垢 | m2 | 349.36 |  | .
842 | 011101005014 | 自流坪楼地面 位置：PVC楼地面 自流平水泥砂浆楼地面基层(2mm厚) 界面剂处理 | m2 | 349.36
843 | 011105006018 | 金属踢脚线 100mm高不锈钢踢脚线 | m | 367.43
844 | 011102003020 | 块料楼地面 600*600防滑地砖，白水泥勾缝 撒素水泥灰一道(洒适量清水) 8厚建筑胶水泥砂浆粘结层 | m2 | 48.23
本页小计：
分部分项工程量清单审核书
工程名称：三明市环境监测站监测业务用房改造-实验室设备
序号 | 项目编码 | 项 目 名 称 | 单位 | 审后造价
|  |  |  | 工程量 | 综合单价 | 合计
845 | 010904002025 | 楼（地）面涂膜防水 1.5厚聚合物水泥基防水涂料(Ⅰ型)层 | m2 | 48.23
846 | 011101001042 | 水泥砂浆楼地面 1:3水泥砂浆找平30mm | m2 | 48.23
847 | 011102001012 | 石材楼地面 门槛石 20厚磨光大理石板六面防护面结晶处理 30厚1:3水泥砂浆结合层 水泥砂浆一道(内掺5%建筑胶) | m2 | 2.88 |  | .
848 | 011101001043 | 水泥砂浆楼地面 1:3水泥砂浆找平50mm | m2 | 60.46
849 | 011101001044 | 水泥砂浆楼地面 1:3水泥砂浆找平30mm(墙体拆除后地面墙位处找平) | m2 | 5.45
850 | 010507007012 | 其他构件 卫生间蹲位抬高250mm 1:2.5水泥砂浆找平层(20mm厚) 40mm厚C20混凝土 水泥炉渣垫层 1:2.5水泥砂浆保护层(20mm厚) 涂料防水(聚合物水泥防水涂料1.0mm厚 平面) | 项
851 | 011101006038 | 平面砂浆找平层 卫生间蹲位抬高250mm 找平层厚度、砂浆配合比:20厚1:2.5水泥砂浆找平加5%防水剂，找坡2%至侧排水口 | m2 | 2.4 | . | .
852 | 010904002026 | 楼（地）面涂膜防水 | m2 | 2.4
本页小计：
分部分项工程量清单审核书
工程名称：三明市环境监测站监测业务用房改造-实验室设备
序号 | 项目编码 | 项 目 名 称 | 单位 | 审后造价
|  |  |  | 工程量 | 综合单价 | 合计
卫生间蹲位抬高250mm 防水膜品种:聚合物水泥防水涂料 涂膜厚度、遍数:1.0mm厚
853 | 011101006039 | 平面砂浆找平层 卫生间蹲位抬高250mm 找平层厚度、砂浆配合比:20厚1:2.5水泥砂浆保护层 | m2 | 2.4
854 | 010404001013 | 垫层 卫生间蹲位抬高250mm 垫层材料种类、配合比、厚度:1:6水泥炉渣垫层、15mm厚 | m3 | 0.036 |  | .
855 | 010501001014 | 垫层 卫生间蹲位抬高250mm 混凝土种类（商品混凝土、现场拌制，泵送、非泵送）:预拌非泵送普通混凝土 混凝土强度等级:C20 | m3 | 0.096 | .
856 | 011101006040 | 平面砂浆找平层 卫生间蹲位抬高250mm 找平层厚度、砂浆配合比:20厚1:2.5水泥砂浆 | m2 | 2.4
砌筑工程
857 | 010402001029 | 砌块墙 120mmA5.0、B06蒸压加气混凝土砌块隔墙 | m3 | 20.302
858 | 010402001030 | 砌块墙 1200mm高加气混凝土砌块隔墙 | m3
859 | 011201004011 | 立面砂浆找平层 位置：新建土建墙体 | m2 | 375.417
本页小计：
分部分项工程量清单审核书
工程名称：三明市环境监测站监测业务用房改造-实验室设备
序号 | 项目编码 | 项 目 名 称 | 单位 | 审后造价
|  |  |  | 工程量 | 综合单价 | 合计
20厚1:2.5砂浆找平层
860 | 010503004009 | 圈梁 C20预拌非泵送普通混凝土(压梁) | m3 | 0.88
861 | 010502002009 | 构造柱 部位:构造柱 混凝土种类（商品 混凝土、现场拌制，泵 送、非泵送）:现场拌制 混凝土强度等 级:C20 | m3 | 0.99
862 | 010515001025 | 现浇构件钢筋 钢筋种类、规格:Ⅲ级钢筋HRB400EΦ 12 | t | 0.088
863 | 010515001026 | 现浇构件钢筋 钢筋种类、规格:Ⅲ级钢筋HRB400EΦ6 | t | 0.022
864 | 010503005009 | 过梁 | m3
865 | 010515001027 | 现浇构件钢筋 钢筋种类、规格:Ⅲ级钢筋HRB400EΦ 10 | t | 0.017
866 | 010607005011 | 砌块墙钢丝网加固 所有外墙墙体与钢筋混凝土墙、梁、柱交接处,须用0.7厚钢丝网(9X9)盖缝,每边200宽 | m2 | 25.3
内墙柱面工程
867 | 011210005005 | 成品隔断 卫生间高强度PVC隔断 | m2
868 | 011406001032 | 抹灰面油漆涂料 喷(辊、刷)无机硅酸盐涂料(两底两面) | m2 | 957.566
本页小计：
分部分项工程量清单审核书
工程名称：三明市环境监测站监测业务用房改造-实验室设备
序号 | 项目编码 | 项 目 名 称 | 单位 | 审后造价
|  |  |  | 工程量 | 综合单价 | 合计
封底漆(干燥后再做面涂) 满刮2厚耐水腻子 界面处理剂
869 | 011502001059 | 金属装饰线 位置：无机硅酸盐涂料 PVC阴角条(20*20*0.1)纵向通长 | m | 374.5
870 | 011502001060 | 金属装饰线 位置：无机硅酸盐涂料 PVC阳角条(20*20*0.1)纵向通长 | m | 168
871 | 011204003012 | 块料墙面 部位:内墙面 白水泥勾缝(或1:1彩色水泥细砂砂浆勾缝) 300*600瓷砖面层 5厚1:2建筑胶水泥砂浆(或专用胶)粘结层 | m2 | 74.301
872 | 010903002030 | 墙面涂膜防水 涂料防水(聚合物水泥防水涂料1.5mm厚 立面) 1.8m高 | m2 | 43.326
873 | 011502001061 | 金属装饰线 位置：瓷砖处 瓷砖R型铝合金护角条 | m | 10
天棚工程
874 | 011302001024 | 天棚吊顶 装配式U型轻钢天棚龙骨(上人型) 面层规格 300mm×300mm 平面 天棚面层(方形铝扣板300mm×300mm) 天棚面层(铝扣板收边线) | m2 | 6.93 |  | .
本页小计：
分部分项工程量清单审核书
工程名称：三明市环境监测站监测业务用房改造-实验室设备
序号 | 项目编码 | 项 目 名 称 | 单位 | 审后造价
|  |  |  | 工程量 | 综合单价 | 合计
875 | 011301001014 | 天棚抹灰 喷(辊、刷)无机硅酸盐涂料(两底两面) 封底漆(干燥后再做面涂) 满刮2厚耐水腻子 界面处理剂 | m2 | 395.02
876 | 010810002012 | 木窗帘盒 窗帘盒处 18mm木芯板基层 3mm铝塑板 | m | 2.06
877 | 011502001062 | 金属装饰线 窗帘盒处 铝合金收边条 | m | 2.06
其他工程
878 | 011505001012 | 洗漱台 卫生间洗手台 | m2 | 0.74 | .
879 | 011505010012 | 镜面玻璃 成品防雾镜 | m2 | 0.72
880 | 010809004014 | 石材窗台板 位置：建筑外窗 窗台板(石板材面层) 石材磨边 石材晶化处理(石材地面晶化) 石材养护(石材表面刷保护液 麻面) | m2 | 22.47
881 | 010810005014 | 窗帘轨 成品窗帘轨(暗装 单轨) | m | 89.88 |  | .
882 | 010810001014 | 窗帘 遮阳窗帘 | m | 89.88
本页小计：
分部分项工程量清单审核书
工程名称：三明市环境监测站监测业务用房改造-实验室设备
序号 | 项目编码 | 项 目 名 称 | 单位 | 审后造价
|  |  |  | 工程量 | 综合单价 | 合计
不带轨
露台
883 | 010603002001 | 空腹钢柱 立柱100*100*3镀锌钢管 金属面其他油漆(金属面 氟碳漆) 金属构件运输(一类金属构件 运距10km以内) | t | 0.183 |  | .
884 | 010604001001 | 钢梁 梁 100*100*3镀锌钢管面刷灰色漆 梁 50*50*3镀锌钢管面刷灰色漆 金属面其他油漆(金属面 氟碳漆) 金属构件运输(一类金属构件 运距10km以内) | t | 0.232
885 | 010607003001 | 成品雨篷 夹胶钢化玻璃顶棚贴隔热膜 | m2 | 25.85
三层
拆除工程
886 | 011610001029 | 门窗拆除 拆除门窗(拆除整樘钢门窗） 面积在4m2以内 | 樘 | 21
887 | 011610001030 | 门窗拆除 拆除门窗(拆除整樘钢门窗） 面积超过4m2 | 樘 | 7
888 | 011601001031 | 砖（石）砌体拆除 拆除原100mm墙体 | m3 | 15.203
889 | 011601001032 | 砖（石）砌体拆除 拆除原200mm墙体 | m3
890 | 010401012008 | 零星砌砖 | m3 | 0.64
本页小计：
分部分项工程量清单审核书
工程名称：三明市环境监测站监测业务用房改造-实验室设备
序号 | 项目编码 | 项 目 名 称 | 单位 | 审后造价
|  |  |  | 工程量 | 综合单价 | 合计
补门窗洞(加气混凝土砌块)
891 | 011604002033 | 立面抹灰层拆除 墙面高档合成树脂乳液涂料墙面铲除高3.9m | m2
892 | 011605002008 | 立面块料拆除 墙面300*300防滑砖铲除高度2.1m | m2 | 5.67
893 | 011614007008 | 踢脚线拆除 600*600玻化砖踢脚线拆除高150mm | m | 294
894 | 011604003015 | 天棚抹灰面拆除 吊顶高档合成树脂乳液涂料铲除 | m2
895 | 011608001033 | 铲除油漆涂料面 高档合成树脂乳液涂料墙面铲除 | m2 | 1191.21
896 | BC00012 | 拆除原地面伸缩缝封堵 拆除原地面伸缩缝封堵 | m | 22.28
897 | 011605001026 | 平面块料拆除 原大理石地面拆除 | m2 | 20.83
898 | 011605001027 | 平面块料拆除 地面300*300防滑地砖铲除 | m2 | 18.67
899 | 011605001028 | 平面块料拆除 地面拆除至原建筑楼地面(地面拆除厚度为60mm-80mm) | m2 | 117.31
900 | 011606001009 | 楼地面龙骨及饰面拆除 地面金钢板拆除 | m2 | 79.58
901 | BC148 | 拆除范围线内的所有家具 拆除范围线内的所有家具 | 项 | 1
902 | BC149 | 范围内所有外露电线拆除 范围内所有外露电线拆除 | 项 | 1
本页小计：
分部分项工程量清单审核书
工程名称：三明市环境监测站监测业务用房改造-实验室设备
序号 | 项目编码 | 项 目 名 称 | 单位 | 审后造价
|  |  |  | 工程量 | 综合单价 | 合计
903 | BC150 | 每层电井处楼地面开洞 每层电井处楼地面开洞 | 项 | 1
904 | 010103002031 | 余方弃置 废弃料品种:拆除垃圾 运距:20km | m3 | 104.896 |  | .
楼地面工程
905 | 011103004015 | 塑料卷材楼地面 2mmPVC卷材地板(打蜡处理) 卷材地板配套胶粘剂 PVC卷材要求：同质透心，耐磨，耐稀酸或稀碱，防滑，防垢 | m2 | 214.19
906 | 011101005015 | 自流坪楼地面 位置：PVC楼地面 自流平水泥砂浆楼地面基层(2mm厚) 界面剂处理 | m2 | 214.19
907 | 011105006019 | 金属踢脚线 100mm高不锈钢踢脚线 | m | 233.96
908 | 011102003021 | 块料楼地面 600*600防滑地砖，白水泥勾缝 撒素水泥灰一道(洒适量清水) 8厚建筑胶水泥砂浆粘结层 | m2 | 40.34
909 | 010904002027 | 楼（地）面涂膜防水 1.5厚聚合物水泥基防水涂料(Ⅰ型)层 | m2 | 40.34
910 | 011101001045 | 水泥砂浆楼地面 1:3水泥砂浆找平30mm | m2 | 40.34
911 | 011102001013 | 石材楼地面 门槛石 | m2 | 2.9
本页小计：
分部分项工程量清单审核书
工程名称：三明市环境监测站监测业务用房改造-实验室设备
序号 | 项目编码 | 项 目 名 称 | 单位 | 审后造价
|  |  |  | 工程量 | 综合单价 | 合计
20厚磨光大理石板六面防护面结晶处理 30厚1:3水泥砂浆结合层 水泥砂浆一道(内掺5%建筑胶)
912 | 011101001046 | 水泥砂浆楼地面 1:3水泥砂浆找平50mm | m2 | 29.07
913 | 010507007013 | 其他构件 卫生间蹲位抬高250mm 1:2.5水泥砂浆找平层(20mm厚) 40mm厚C20混凝土 水泥炉渣垫层 1:2.5水泥砂浆保护层(20mm厚) 涂料防水(聚合物水泥防水涂料1.0mm厚 平面) | 项
914 | 011101006041 | 平面砂浆找平层 卫生间蹲位抬高250mm 找平层厚度、砂浆配合比:20厚1:2.5水泥砂浆找平加5%防水剂，找坡2%至侧排水口 | m2 | 2.4 | . | .
915 | 010904002028 | 楼（地）面涂膜防水 卫生间蹲位抬高250mm 防水膜品种:聚合物水泥防水涂料 涂膜厚度、遍数:1.0mm厚 | m2 | 2.4
916 | 011101006042 | 平面砂浆找平层 卫生间蹲位抬高250mm 找平层厚度、砂浆配合比:20厚1:2.5水泥砂浆保护层 | m2 | 2.4
917 | 010404001014 | 垫层 卫生间蹲位抬高250mm 垫层材料种类、配合比、厚度:1:6 | m3 | 0.036 |  | .
本页小计：
分部分项工程量清单审核书
工程名称：三明市环境监测站监测业务用房改造-实验室设备
序号 | 项目编码 | 项 目 名 称 | 单位 | 审后造价
|  |  |  | 工程量 | 综合单价 | 合计
水泥炉渣垫层、15mm厚
918 | 010501001015 | 垫层 卫生间蹲位抬高250mm 混凝土种类（商品混凝土、现场拌制，泵送、非泵送）:预拌非泵送普通混凝土 混凝土强度等级:C20 | m3 | 0.096 | .
919 | 011101006043 | 平面砂浆找平层 卫生间蹲位抬高250mm 找平层厚度、砂浆配合比:20厚1:2.5水泥砂浆 | m2 | 2.4
920 | 011102003022 | 块料楼地面 800x800玻化砖砖,白水泥浆勾缝 撒素水泥灰一道(洒适量清水) 8厚建筑胶水泥砂浆粘结层 | m2 | 90.09
921 | 011105006020 | 金属踢脚线 100mm高不锈钢踢脚线 | m | 88.68
922 | 011101001047 | 水泥砂浆楼地面 1:3水泥砂浆找平30mm | m2 | 90.09
砌筑工程
923 | 010402001031 | 砌块墙 100mmA5.0、B06蒸压加气混凝土砌块隔墙 | m3 | 14.61
924 | 010402001032 | 砌块墙 200mmA5.0、B06蒸压加气混凝土砌块隔墙 | m3 | 12.865
925 | 010402001033 | 砌块墙 1200mm高加气混凝土砌块隔墙 | m3
本页小计：
分部分项工程量清单审核书
工程名称：三明市环境监测站监测业务用房改造-实验室设备
序号 | 项目编码 | 项 目 名 称 | 单位 | 审后造价
|  |  |  | 工程量 | 综合单价 | 合计
926 | 011201004012 | 立面砂浆找平层 位置：新建土建墙体 20厚1:2.5砂浆找平层 | m2 | 360.85
927 | 010402001034 | 砌块墙 200mmA5.0、B06蒸压加气混凝土砌块隔墙 | m3
928 | 010503004010 | 圈梁 C20预拌非泵送普通混凝土(压梁) | m3 | 0.421
929 | 010502002010 | 构造柱 部位:构造柱 混凝土种类（商品 混凝土、现场拌制，泵 送、非泵送）:现场拌制 混凝土强度等 级:C20 | m3 | 0.66
930 | 010515001028 | 现浇构件钢筋 钢筋种类、规格:Ⅲ级钢筋HRB400EΦ 12 | t | 0.098
931 | 010515001029 | 现浇构件钢筋 钢筋种类、规格:Ⅲ级钢筋HRB400EΦ6 | t | 0.025
932 | 010503005010 | 过梁 C20现拌普通混凝土(过梁) 混凝土调整费(非泵送调整费) | m3
933 | 010515001030 | 现浇构件钢筋 钢筋种类、规格:Ⅲ级钢筋HRB400EΦ 10 | t | 0.01
934 | 010607005012 | 砌块墙钢丝网加固 所有外墙墙体与钢筋混凝土墙、梁、柱交接处,须用0.7厚钢丝网(9X9)盖缝,每边200宽 | m2 | 24.2
本页小计：
分部分项工程量清单审核书
工程名称：三明市环境监测站监测业务用房改造-实验室设备
序号 | 项目编码 | 项 目 名 称 | 单位 | 审后造价
|  |  |  | 工程量 | 综合单价 | 合计
内墙柱面工程
935 | 011210005006 | 成品隔断 卫生间高强度PVC隔断 | m2
936 | 011406001033 | 抹灰面油漆涂料 喷(辊、刷)无机硅酸盐涂料(两底两面) 封底漆(干燥后再做面涂) 满刮2厚耐水腻子 界面处理剂 | m2 | 965.511
937 | 011502001063 | 金属装饰线 位置：无机硅酸盐涂料 PVC阴角条(20*20*0.1)纵向通长 | m | 357
938 | 011502001064 | 金属装饰线 位置：无机硅酸盐涂料 PVC阳角条(20*20*0.1)纵向通长 | m | 150
939 | 011204003013 | 块料墙面 部位:内墙面 白水泥勾缝(或1:1彩色水泥细砂砂浆勾缝) 300*600瓷砖面层 5厚1:2建筑胶水泥砂浆(或专用胶)粘结层 | m2 | 78.292
940 | 010903002031 | 墙面涂膜防水 涂料防水(聚合物水泥防水涂料1.5mm厚 立面) 1.8m高 | m2 | 49.104
941 | 011502001065 | 金属装饰线 位置：瓷砖处 瓷砖R型铝合金护角条 | m | 2.5
本页小计：
分部分项工程量清单审核书
工程名称：三明市环境监测站监测业务用房改造-实验室设备
序号 | 项目编码 | 项 目 名 称 | 单位 | 审后造价
|  |  |  | 工程量 | 综合单价 | 合计
天棚工程
942 | 011301001015 | 天棚抹灰 喷(辊、刷)无机硅酸盐涂料(两底两面) 封底漆(干燥后再做面涂) 满刮2厚耐水腻子 界面处理剂 | m2 | 376.801 |  | .
943 | 011302001025 | 天棚吊顶 装配式U型轻钢天棚龙骨(上人型) 面层规格 300mm×300mm 平面 天棚面层(方形铝扣板300mm×300mm) 天棚面层(铝扣板收边线) | m2 | 3.93
944 | 010810002013 | 木窗帘盒 窗帘盒处 18mm木芯板基层 3mm铝塑板 | m | 15.65
945 | 011502001066 | 金属装饰线 窗帘盒处 铝合金收边条 | m | 15.65 |  | .
其他工程
946 | 011505001013 | 洗漱台 卫生间洗手台 | m2 | 0.74 | .
947 | 011505010013 | 镜面玻璃 成品防雾镜 | m2 | 0.72
948 | 010809004015 | 石材窗台板 位置：建筑外窗 窗台板(石板材面层) 石材磨边 | m2 | 16.47
本页小计：
分部分项工程量清单审核书
工程名称：三明市环境监测站监测业务用房改造-实验室设备
序号 | 项目编码 | 项 目 名 称 | 单位 | 审后造价
|  |  |  | 工程量 | 综合单价 | 合计
石材晶化处理(石材地面晶化) 石材养护(石材表面刷保护液 麻面)
949 | 010810005015 | 窗帘轨 成品窗帘轨(暗装 单轨) | m | 65.88
950 | 010810001015 | 窗帘 遮阳窗帘 不带轨 | m | 65.88
四层
拆除工程
951 | 011610001031 | 门窗拆除 拆除门窗(拆除整樘钢门窗） 面积在4m2以内 | 樘 | 25
952 | 011610001032 | 门窗拆除 拆除门窗(拆除整樘钢门窗） 面积超过4m2 | 樘 | 1
953 | 011601001033 | 砖（石）砌体拆除 拆除原墙体 | m3 | 40.607 |  | .
954 | 011601001034 | 砖（石）砌体拆除 拆除原100mm墙体 | m3
955 | 010401012009 | 零星砌砖 补门窗洞(加气混凝土砌块) | m3 | 1.28
956 | 011605002009 | 立面块料拆除 墙面300*300防滑砖铲除高度2.1m | m2 | 67.305
957 | 011604002034 | 立面抹灰层拆除 墙面高档合成树脂乳液涂料墙面铲除高3.9m | m2
958 | 011614007009 | 踢脚线拆除 | m | 139.301 |  | .
本页小计：
分部分项工程量清单审核书
工程名称：三明市环境监测站监测业务用房改造-实验室设备
序号 | 项目编码 | 项 目 名 称 | 单位 | 审后造价
|  |  |  | 工程量 | 综合单价 | 合计
600*600玻化砖踢脚线拆除高150mm
959 | 011604003016 | 天棚抹灰面拆除 吊顶高档合成树脂乳液涂料铲除 | m2
960 | 011608001034 | 铲除油漆涂料面 高档合成树脂乳液涂料铲除 | m2 | 1087.842
961 | BC00013 | 拆除原地面伸缩缝封堵 拆除原地面伸缩缝封堵 | m | 22.28
962 | 011605001029 | 平面块料拆除 原大理石地面拆除 | m2 | 86.08
963 | 011605001030 | 平面块料拆除 地面300*300防滑地砖铲除 | m2 | 18.67
964 | 011605001031 | 平面块料拆除 地面拆除至原建筑楼地面(地面拆除厚度为60mm-80mm) | m2 | 190.72
965 | BC151 | 拆除范围线内的所有家具 拆除范围线内的所有家具 | 项 | 1
966 | BC152 | 范围内所有外露电线拆除 范围内所有外露电线拆除 | 项 | 1
967 | BC153 | 每层电井处楼地面开洞 每层电井处楼地面开洞 | 项 | 1
968 | 010103002033 | 余方弃置 废弃料品种:拆除垃圾 运距:20km | m3 | 145.544 |  | .
楼地面工程
969 | 011103004016 | 塑料卷材楼地面 2mmPVC卷材地板(打蜡处理) 卷材地板配套胶粘剂 PVC卷材要求：同质透心，耐磨， | m2 | 110.74
本页小计：
分部分项工程量清单审核书
工程名称：三明市环境监测站监测业务用房改造-实验室设备
序号 | 项目编码 | 项 目 名 称 | 单位 | 审后造价
|  |  |  | 工程量 | 综合单价 | 合计
耐稀酸或稀碱，防滑，防垢
970 | 011101005016 | 自流坪楼地面 位置：PVC楼地面 自流平水泥砂浆楼地面基层(2mm厚) 界面剂处理 | m2 | 110.74
971 | 011105006021 | 金属踢脚线 100mm高不锈钢踢脚线 | m | 102.28
972 | 011102003023 | 块料楼地面 防滑地砖 白水泥勾缝(或1:1彩色水泥细砂砂浆勾缝) 300*600瓷砖面层 5厚1:2建筑胶水泥砂浆(或专用胶)粘结层 | m2 | 11.49
973 | 010904002029 | 楼（地）面涂膜防水 1.5厚聚合物水泥基防水涂料(Ⅰ型)层 | m2 | 11.49
974 | 011101001048 | 水泥砂浆楼地面 1:3水泥砂浆找平30mm | m2 | 11.49
975 | 011102001014 | 石材楼地面 门槛石 20厚磨光大理石板六面防护面结晶处理 30厚1:3水泥砂浆结合层 水泥砂浆一道(内掺5%建筑胶) | m2 | 0.82
976 | 011101001049 | 水泥砂浆楼地面 1:3水泥砂浆找平50mm | m2 | 31.39
977 | 011101001050 | 水泥砂浆楼地面 | m2 | 9.306
本页小计：
分部分项工程量清单审核书
工程名称：三明市环境监测站监测业务用房改造-实验室设备
序号 | 项目编码 | 项 目 名 称 | 单位 | 审后造价
|  |  |  | 工程量 | 综合单价 | 合计
1:3水泥砂浆找平30mm(墙体拆除后地面墙位处找平)
978 | 010507007014 | 其他构件 卫生间蹲位抬高250mm 1:2.5水泥砂浆找平层(20mm厚) 40mm厚C20混凝土 水泥炉渣垫层 1:2.5水泥砂浆保护层(20mm厚) 涂料防水(聚合物水泥防水涂料1.0mm厚 平面) | 项
979 | 011101006044 | 平面砂浆找平层 卫生间蹲位抬高250mm 找平层厚度、砂浆配合比:20厚1:2.5水泥砂浆找平加5%防水剂，找坡2%至侧排水口 | m2 | 5.1 | .
980 | 010904002030 | 楼（地）面涂膜防水 卫生间蹲位抬高250mm 防水膜品种:聚合物水泥防水涂料 涂膜厚度、遍数:1.0mm厚 | m2 | 5.1 |  | .
981 | 011101006045 | 平面砂浆找平层 卫生间蹲位抬高250mm 找平层厚度、砂浆配合比:20厚1:2.5水泥砂浆保护层 | m2 | 5.1
982 | 010404001015 | 垫层 卫生间蹲位抬高250mm 垫层材料种类、配合比、厚度:1:6水泥炉渣垫层、15mm厚 | m3 | 0.077
983 | 010501001016 | 垫层 卫生间蹲位抬高250mm 混凝土种类（商品混凝土、现场拌 | m3 | 0.204
|  | 本页小计： |  |  |  | .
分部分项工程量清单审核书
工程名称：三明市环境监测站监测业务用房改造-实验室设备
序号 | 项目编码 | 项 目 名 称 | 单位 | 审后造价
|  |  |  | 工程量 | 综合单价 | 合计
制，泵送、非泵送）:预拌非泵送普通混凝土 混凝土强度等级:C20
984 | 011101006046 | 平面砂浆找平层 卫生间蹲位抬高250mm 找平层厚度、砂浆配合比:20厚1:2.5水泥砂浆 | m2 | 5.1
985 | 011102003024 | 块料楼地面 玻化砖 白水泥勾缝(或1:1彩色水泥细砂砂浆勾缝) 800*800瓷砖面层 5厚1:2建筑胶水泥砂浆(或专用胶)粘结层 | m2 | 229.95
986 | 011105006022 | 金属踢脚线 100mm高黑色不锈钢踢脚线 | m | 123.39
987 | 011101001051 | 水泥砂浆楼地面 1:3水泥砂浆找平30mm | m2 | 229.95
砌筑工程
988 | 010402001035 | 砌块墙 100mmA5.0、B06蒸压加气混凝土砌块隔墙 | m3 | 19.724
989 | 010402001036 | 砌块墙 200mmA5.0、B06蒸压加气混凝土砌块隔墙 | m3 | 2.899 |  | .
990 | 010402001037 | 砌块墙 1200mm高加气混凝土砌块隔墙 | m3 | 2.053
991 | 011201004013 | 立面砂浆找平层 位置：新建土建墙体 | m2 | 389.734
本页小计：
分部分项工程量清单审核书
工程名称：三明市环境监测站监测业务用房改造-实验室设备
序号 | 项目编码 | 项 目 名 称 | 单位 | 审后造价
|  |  |  | 工程量 | 综合单价 | 合计
20厚1:2.5砂浆找平层
992 | 011210003001 | 玻璃隔断 12厚钢化玻璃隔墙 | m2 | 0.72
993 | 010503004011 | 圈梁 压梁 | m3 | 0.557 |  | .
994 | 010502002011 | 构造柱 部位:构造柱 混凝土种类（商品 混凝土、现场拌制，泵 送、非泵送）:现场拌制 混凝土强度等 级:C20 | m3 | 1.1
995 | 010515001031 | 现浇构件钢筋 钢筋种类、规格:Ⅲ级钢筋HRB400EΦ 12 | t | 0.039
996 | 010515001032 | 现浇构件钢筋 钢筋种类、规格:Ⅲ级钢筋HRB400EΦ6 | t | 0.01
997 | 010503005011 | 过梁 | m3
998 | 010515001033 | 现浇构件钢筋 钢筋种类、规格:Ⅲ级钢筋HRB400EΦ 10 | t | 0.023
999 | 010607005013 | 砌块墙钢丝网加固 所有外墙墙体与钢筋混凝土墙、梁、柱交接处,须用0.7厚钢丝网(9X9)盖缝,每边200宽 | m2 | 24.2
内墙柱面工程
1000 | 011406001034 | 抹灰面油漆涂料 喷(辊、刷)无机硅酸盐涂料(两底两面) | m2 | 911.982
本页小计：
分部分项工程量清单审核书
工程名称：三明市环境监测站监测业务用房改造-实验室设备
序号 | 项目编码 | 项 目 名 称 | 单位 | 审后造价
|  |  |  | 工程量 | 综合单价 | 合计
封底漆(干燥后再做面涂) 满刮2厚耐水腻子 界面处理剂
1001 | 011502001067 | 金属装饰线 位置：无机硅酸盐涂料 PVC阴角条(20*20*0.1)纵向通长 | m | 231
1002 | 011502001068 | 金属装饰线 位置：无机硅酸盐涂料 PVC阳角条(20*20*0.1)纵向通长 | m | 117
1003 | 011204003014 | 块料墙面 部位:内墙面 白水泥勾缝(或1:1彩色水泥细砂砂浆勾缝) 300*600瓷砖面层 5厚1:2建筑胶水泥砂浆(或专用胶)粘结层 | m2 | 92.5
1004 | 010903002032 | 墙面涂膜防水 涂料防水(聚合物水泥防水涂料1.5mm厚 立面) 1.8m高 | m2 | 59.58 |  | .
1005 | 011502001069 | 金属装饰线 位置：瓷砖处 瓷砖R型铝合金护角条 | m | 12.5
天棚工程
1006 | 011302001026 | 天棚吊顶 装配式U型轻钢天棚龙骨(上人型) 面层规格 300mm×300mm 平面 天棚面层(方形铝扣板300mm×300mm) 天棚面层(铝扣板收边线) | m2 | 14.6
本页小计：
分部分项工程量清单审核书
工程名称：三明市环境监测站监测业务用房改造-实验室设备
序号 | 项目编码 | 项 目 名 称 | 单位 | 审后造价
|  |  |  | 工程量 | 综合单价 | 合计
1007 | 011301001016 | 天棚抹灰 喷(辊、刷)无机硅酸盐涂料(两底两面) 封底漆(干燥后再做面涂) 满刮2厚耐水腻子 界面处理剂 | m2 | 371.999
1008 | 010810002014 | 木窗帘盒 窗帘盒处 18mm木芯板基层 3mm铝塑板 | m | 35.14
1009 | 011502001070 | 金属装饰线 窗帘盒处 铝合金收边条 | m | 35.14 |  | .
其他工程
1010 | 011505001014 | 洗漱台 卫生间洗手台 | m2 | 0.92 | .
1011 | 011505010014 | 镜面玻璃 成品防雾镜 | m2 | 0.918
1012 | 010809004016 | 石材窗台板 位置：建筑外窗 窗台板(石板材面层) 石材磨边 石材晶化处理(石材地面晶化) 石材养护(石材表面刷保护液 麻面) | m2 | 12.7
1013 | 010810005016 | 窗帘轨 成品窗帘轨(暗装 单轨) | m | 57.08
1014 | 010810001016 | 窗帘 遮阳窗帘 | m | 57.08
本页小计：
分部分项工程量清单审核书
工程名称：三明市环境监测站监测业务用房改造-实验室设备
序号 | 项目编码 | 项 目 名 称 | 单位 | 审后造价
|  |  |  | 工程量 | 综合单价 | 合计
不带轨
五层
拆除工程
1015 | 011610001033 | 门窗拆除 拆除门窗(拆除整樘钢门窗） 面积在4m2以内 | 樘 | 19
1016 | 011610001034 | 门窗拆除 拆除门窗(拆除整樘钢门窗） 面积超过4m2 | 樘 | 5
1017 | 011601001035 | 砖（石）砌体拆除 拆除原墙体 | m3 | 20.281
1018 | 011601001036 | 砖（石）砌体拆除 拆除原100mm墙体 | m3
1019 | BC00014 | 拆除原地面伸缩缝封堵 拆除原地面伸缩缝封堵 | m | 22.28
1020 | 011604002035 | 立面抹灰层拆除 墙面高档合成树脂乳液涂料墙面铲除高3.9m | m2
1021 | 011604003017 | 天棚抹灰面拆除 吊顶高档合成树脂乳液涂料铲除 | m2
1022 | 011608001035 | 铲除油漆涂料面 高档合成树脂乳液涂料铲除 | m2 | 905.238
1023 | 011605001032 | 平面块料拆除 地面300*300防滑地砖铲除 | m2 | 41.82 |  | .
1024 | 011605001033 | 平面块料拆除 静电地板拆除 | m2 | 10.08
1025 | 011605001034 | 平面块料拆除 | m2 | 4.63
本页小计：
分部分项工程量清单审核书
工程名称：三明市环境监测站监测业务用房改造-实验室设备
序号 | 项目编码 | 项 目 名 称 | 单位 | 审后造价
|  |  |  | 工程量 | 综合单价 | 合计
原大理石地面拆除
1026 | 011605001035 | 平面块料拆除 地面拆除至原建筑楼地面(地面拆除厚度为60mm-80mm) | m2 | 48.82 |  | .
1027 | BC154 | 拆除范围线内的所有家具 拆除范围线内的所有家具 | 项 | 1
1028 | BC155 | 范围内所有外露电线拆除 范围内所有外露电线拆除 | 项 | 1
1029 | BC156 | 每层电井处楼地面开洞 每层电井处楼地面开洞 | 项 | 1
1030 | 010103002035 | 余方弃置 废弃料品种:拆除垃圾 运距:20km | m3 | 89.583
楼地面工程
1031 | 011103004017 | 塑料卷材楼地面 2mmPVC卷材地板(打蜡处理) 卷材地板配套胶粘剂 PVC卷材要求：同质透心，耐磨，耐稀酸或稀碱，防滑，防垢 | m2 | 255.83
1032 | 011101005017 | 自流坪楼地面 位置：PVC楼地面 自流平水泥砂浆楼地面基层(2mm厚) 界面剂处理 | m2 | 255.83
1033 | 011105006023 | 金属踢脚线 100mm高不锈钢踢脚线 | m | 284.62
1034 | 011102003025 | 块料楼地面 防滑地砖 | m2 | 17.25
本页小计：
分部分项工程量清单审核书
工程名称：三明市环境监测站监测业务用房改造-实验室设备
序号 | 项目编码 | 项 目 名 称 | 单位 | 审后造价
|  |  |  | 工程量 | 综合单价 | 合计
白水泥勾缝(或1:1彩色水泥细砂砂浆勾缝) 300*600瓷砖面层 5厚1:2建筑胶水泥砂浆(或专用胶)粘结层
1035 | 010904002031 | 楼（地）面涂膜防水 1.5厚聚合物水泥基防水涂料(Ⅰ型)层 | m2 | 17.25 |  | .
1036 | 011101001052 | 水泥砂浆楼地面 1:3水泥砂浆找平30mm | m2 | 17.25
1037 | 011104003001 | 金属复合地板 12厚金刚板 | m2 | 59.57
1038 | 011102001015 | 石材楼地面 门槛石 20厚磨光大理石板六面防护面结晶处理 30厚1:3水泥砂浆结合层 水泥砂浆一道(内掺5%建筑胶) | m2 | 1.3
1039 | 011101001053 | 水泥砂浆楼地面 1:3水泥砂浆找平50mm | m2 | 35.98
1040 | 011101001054 | 水泥砂浆楼地面 1:3水泥砂浆找平30mm(墙体拆除后地面墙位处找平) | m2 | 5.65
1041 | 011102003026 | 块料楼地面 600X600静电地板 | m2 | 9.33
1042 | 010507007015 | 其他构件 卫生间蹲位抬高250mm 1:2.5水泥砂浆找平层(20mm厚) 40mm厚C20混凝土 | 项
本页小计：
分部分项工程量清单审核书
工程名称：三明市环境监测站监测业务用房改造-实验室设备
序号 | 项目编码 | 项 目 名 称 | 单位 | 审后造价
|  |  |  | 工程量 | 综合单价 | 合计
水泥炉渣垫层 1:2.5水泥砂浆保护层(20mm厚) 涂料防水(聚合物水泥防水涂料1.0mm厚 平面)
1043 | 011101006047 | 平面砂浆找平层 卫生间蹲位抬高250mm 找平层厚度、砂浆配合比:20厚1:2.5水泥砂浆找平加5%防水剂，找坡2%至侧排水口 | m2 | 3.29 | .
1044 | 010904002032 | 楼（地）面涂膜防水 卫生间蹲位抬高250mm 防水膜品种:聚合物水泥防水涂料 涂膜厚度、遍数:1.0mm厚 | m2 | 3.29
1045 | 011101006048 | 平面砂浆找平层 卫生间蹲位抬高250mm 找平层厚度、砂浆配合比:20厚1:2.5水泥砂浆保护层 | m2 | 3.29
1046 | 010404001016 | 垫层 卫生间蹲位抬高250mm 垫层材料种类、配合比、厚度:1:6水泥炉渣垫层、15mm厚 | m3 | 0.049
1047 | 010501001017 | 垫层 卫生间蹲位抬高250mm 混凝土种类（商品混凝土、现场拌制，泵送、非泵送）:预拌非泵送普通混凝土 混凝土强度等级:C20 | m3 | 0.132
1048 | 011101006049 | 平面砂浆找平层 卫生间蹲位抬高250mm 找平层厚度、砂浆配合比:20厚1:2 | m2 | 3.29
|  | 本页小计： |  |  |  | .
分部分项工程量清单审核书
工程名称：三明市环境监测站监测业务用房改造-实验室设备
序号 | 项目编码 | 项 目 名 称 | 单位 | 审后造价
|  |  |  | 工程量 | 综合单价 | 合计
.5水泥砂浆
天棚工程
1049 | 011302001027 | 天棚吊顶 装配式U型轻钢天棚龙骨(上人型) 面层规格 300mm×300mm 平面 天棚面层(方形铝扣板300mm×300mm) 天棚面层(铝扣板收边线) | m2 | 10.81 |  | .
1050 | 011302001028 | 天棚吊顶 装配式U型轻钢天棚龙骨(上人型)(面层规格 600mm×600mm 平面) 天棚面层(9厚石膏板) | m2 | 22.88 |  | .
1051 | 011301001017 | 天棚抹灰 喷(辊、刷)无机硅酸盐涂料(两底两面) 封底漆(干燥后再做面涂) 满刮2厚耐水腻子 界面处理剂 | m2 | 327.5
1052 | 011302001029 | 天棚吊顶 50X65@100浅灰色方通轻钢龙骨吊顶 | m2 | 36.21 |  | .
1053 | 010810002015 | 木窗帘盒 窗帘盒处 18mm木芯板基层 3mm铝塑板 | m | 11.32
1054 | 011502001071 | 金属装饰线 窗帘盒处 铝合金收边条 | m | 11.32
砌筑工程
本页小计：
分部分项工程量清单审核书
工程名称：三明市环境监测站监测业务用房改造-实验室设备
序号 | 项目编码 | 项 目 名 称 | 单位 | 审后造价
|  |  |  | 工程量 | 综合单价 | 合计
1055 | 010402001038 | 砌块墙 120mm加气混凝土砌块隔墙 | m3 | 29.704
1056 | 010402001039 | 砌块墙 1200mm高加气混凝土砌块隔墙 | m3 | 13.04
1057 | 010402001040 | 砌块墙 100mmA5.0、B06蒸压加气混凝土砌块隔墙 | m3 | 0.861
1058 | 010402001041 | 砌块墙 200mmA5.0、B06蒸压加气混凝土砌块隔墙 | m3 | 7.072
1059 | 011201004014 | 立面砂浆找平层 位置：新建土建墙体 20厚1:2.5砂浆找平层 | m2 | 445.726
1060 | 010502002012 | 构造柱 部位:构造柱 混凝土种类（商品 混凝土、现场拌制，泵 送、非泵送）:现场拌制 混凝土强度等 级:C20 | m3 | 0.64
1061 | 010515001034 | 现浇构件钢筋 钢筋种类、规格:Ⅲ级钢筋HRB400EΦ 12 | t | 0.049 |  | .
1062 | 010515001035 | 现浇构件钢筋 钢筋种类、规格:Ⅲ级钢筋HRB400EΦ6 | t | 0.014
1063 | 010503005012 | 过梁 | m3 | 0.367
1064 | 010515001036 | 现浇构件钢筋 钢筋种类、规格:Ⅲ级钢筋HRB400EΦ 10 | t | 0.034
本页小计：
分部分项工程量清单审核书
工程名称：三明市环境监测站监测业务用房改造-实验室设备
序号 | 项目编码 | 项 目 名 称 | 单位 | 审后造价
|  |  |  | 工程量 | 综合单价 | 合计
1065 | 010503004012 | 圈梁 压梁 | m3 | 0.766 |  | .
1066 | 010501002001 | 带形基础 300高C20砼基脚 | m3 | 0.68
1067 | 010607005014 | 砌块墙钢丝网加固 所有外墙墙体与钢筋混凝土墙、梁、柱交接处,须用0.7厚钢丝网(9X9)盖缝,每边200宽 | m2 | 35.2
内墙柱面工程
1068 | 011406001035 | 抹灰面油漆涂料 喷(辊、刷)无机硅酸盐涂料(两底两面) 封底漆(干燥后再做面涂) 满刮2厚耐水腻子 界面处理剂 | m2 | 936.035
1069 | 011502001072 | 金属装饰线 位置：无机硅酸盐涂料 PVC阴角条(20*20*0.1)纵向通长 | m | 300
1070 | 011502001073 | 金属装饰线 位置：无机硅酸盐涂料 PVC阳角条(20*20*0.1)纵向通长 | m | 141
1071 | 011204003015 | 块料墙面 部位:内墙面 白水泥勾缝(或1:1彩色水泥细砂砂浆勾缝) 300*600瓷砖面层 5厚1:2建筑胶水泥砂浆(或专用胶)粘结层 | m2 | 86.465
1072 | 010903002033 | 墙面涂膜防水 | m2 | 63.45 |  | .
|  | 本页小计： |  |  |  | .
分部分项工程量清单审核书
工程名称：三明市环境监测站监测业务用房改造-实验室设备
序号 | 项目编码 | 项 目 名 称 | 单位 | 审后造价
|  |  |  | 工程量 | 综合单价 | 合计
涂料防水(聚合物水泥防水涂料1.5mm厚 立面) 1.8m高
1073 | 011502001074 | 金属装饰线 位置：瓷砖处 瓷砖R型铝合金护角条 | m | 5
其他工程
1074 | 011505001015 | 洗漱台 卫生间洗手台 | m2 | 1.23 | .
1075 | 011505010015 | 镜面玻璃 成品防雾镜 | m2 | 0.918
1076 | 010809004017 | 石材窗台板 位置：建筑外窗 窗台板(石板材面层) 石材磨边 石材晶化处理(石材地面晶化) 石材养护(石材表面刷保护液 麻面) | m2 | 17.503
1077 | 010810005017 | 窗帘轨 成品窗帘轨(暗装 单轨) | m | 70.012
1078 | 010810001017 | 窗帘 遮阳窗帘 不带轨 | m | 70.012
六层
拆除工程
1079 | 011610001035 | 门窗拆除 拆除门窗(拆除整樘钢门窗） 面积在4m2以内 | 樘 | 6
本页小计：
分部分项工程量清单审核书
工程名称：三明市环境监测站监测业务用房改造-实验室设备
序号 | 项目编码 | 项 目 名 称 | 单位 | 审后造价
|  |  |  | 工程量 | 综合单价 | 合计
1080 | 011610001036 | 门窗拆除 拆除门窗(拆除整樘钢门窗） 面积超过4m2 | 樘 | 4
1081 | 011601001037 | 砖（石）砌体拆除 拆除原墙体 | m3 | 22.755
1082 | 011601001038 | 砖（石）砌体拆除 拆除原200mm墙体 | m3
1083 | 011604002036 | 立面抹灰层拆除 墙面高档合成树脂乳液涂料墙面铲除高3.9m | m2
1084 | 011604003018 | 天棚抹灰面拆除 吊顶高档合成树脂乳液涂料铲除 | m2
1085 | 011608001036 | 铲除油漆涂料面 高档合成树脂乳液涂料铲除 | m2 | 293.794
1086 | BC00015 | 拆除原地面伸缩缝封堵 拆除原地面伸缩缝封堵 | m | 22.28
1087 | 011605001036 | 平面块料拆除 地面拆除至原建筑楼地面(地面拆除厚度为60mm-80mm) | m2 | 271.07
1088 | BC157 | 拆除范围线内的所有家具 拆除范围线内的所有家具 | 项 | 1
1089 | BC158 | 范围内所有外露电线拆除 范围内所有外露电线拆除 | 项 | 1
1090 | BC159 | 每层电井处楼地面开洞 每层电井处楼地面开洞 | 项 | 1
1091 | 010103002037 | 余方弃置 废弃料品种:拆除垃圾 运距:20km | m3 | 81.025
本页小计：
分部分项工程量清单审核书
工程名称：三明市环境监测站监测业务用房改造-实验室设备
序号 | 项目编码 | 项 目 名 称 | 单位 | 审后造价
|  |  |  | 工程量 | 综合单价 | 合计
楼地面工程
1092 | 011103004018 | 塑料卷材楼地面 2mmPVC卷材地板(打蜡处理) 卷材地板配套胶粘剂 PVC卷材要求：同质透心，耐磨，耐稀酸或稀碱，防滑，防垢 | m2 | 110.27
1093 | 011101005018 | 自流坪楼地面 位置：PVC楼地面 自流平水泥砂浆楼地面基层(2mm厚) 界面剂处理 | m2 | 110.27
1094 | 011105006024 | 金属踢脚线 100mm高不锈钢踢脚线 | m | 146.25
1095 | 011101001055 | 水泥砂浆楼地面 1:3水泥砂浆找平50mm | m2 | 396.01
1096 | 011101001056 | 水泥砂浆楼地面 1:3水泥砂浆找平30mm(墙体拆除后地面墙位处找平) | m2 | 5.71
1097 | 011102003027 | 块料楼地面 600*600防滑地砖，白水泥勾缝 撒素水泥灰一道(洒适量清水) 8厚建筑胶水泥砂浆粘结层 | m2 | 396.01
1098 | 010904002033 | 楼（地）面涂膜防水 1.5厚聚合物水泥基防水涂料(Ⅰ型)层 | m2 | 396.01
1099 | 011101001057 | 水泥砂浆楼地面 1:3水泥砂浆找平30mm | m2 | 396.01 |  | .
屋面防水
本页小计：
分部分项工程量清单审核书
工程名称：三明市环境监测站监测业务用房改造-实验室设备
序号 | 项目编码 | 项 目 名 称 | 单位 | 审后造价
|  |  |  | 工程量 | 综合单价 | 合计
1100 | 011101006050 | 平面砂浆找平层 40厚C20细石混凝土保护层 Φ4一级钢,双向@150, | m2 | 419.98
1101 | 011003001001 | 隔离层 10厚低强度等级砂浆隔离层 | m2 | 419.98
1102 | 011001001001 | 保温隔热屋面 100mm岩棉板 | m2 | 419.98
1103 | 010902001001 | 屋面卷材防水 3.0厚高聚物改性沥青防水卷材 | m2 | 419.98
1104 | 010902002001 | 屋面涂膜防水 1.2厚高聚物改性沥青防水涂料 | m2 | 419.98 |  | .
1105 | 011101006051 | 平面砂浆找平层 20厚1:3水泥砂浆找平层 | m2 | 419.98
1106 | 010501001018 | 垫层 最薄30厚LC5.0轻集料混凝土2%找坡 | m3 | 12.599
砌筑工程
1107 | 010402001042 | 砌块墙 1200mm高加气混凝土砌块隔墙 | m3 | 0.504
1108 | 011201004015 | 立面砂浆找平层 位置：新建土建墙体 20厚1:2.5砂浆找平层 | m2 | 8.4
1109 | 010607005015 | 砌块墙钢丝网加固 所有外墙墙体与钢筋混凝土墙、梁、柱交接处,须用0.7厚钢丝网(9X9)盖缝,每边200宽 | m2 | 4.4
内墙柱面工程
1110 | 011406001036 | 抹灰面油漆涂料 | m2 | 169.995
本页小计：
分部分项工程量清单审核书
工程名称：三明市环境监测站监测业务用房改造-实验室设备
序号 | 项目编码 | 项 目 名 称 | 单位 | 审后造价
|  |  |  | 工程量 | 综合单价 | 合计
喷(辊、刷)无机硅酸盐涂料(两底两面) 封底漆(干燥后再做面涂) 满刮2厚耐水腻子 界面处理剂
1111 | 011502001075 | 金属装饰线 位置：无机硅酸盐涂料 PVC阴角条(20*20*0.1)纵向通长 | m | 51
1112 | 011502001076 | 金属装饰线 位置：无机硅酸盐涂料 PVC阳角条(20*20*0.1)纵向通长 | m | 30
1113 | 011210002006 | 金属隔断 50mm厚玻镁彩钢板 | m2 | 149.728
1114 | 011502001077 | 金属装饰线 位置：彩钢板隔断 R50阳角圆弧 | m | 20 |  | .
1115 | 011502001078 | 金属装饰线 位置：彩钢板隔断 R50阴角圆弧 | m | 77.5
天棚工程
1116 | 011302001030 | 天棚吊顶 天棚龙骨(铝合金条板 轻型) 50mm玻镁彩钢板吊顶 | m2 | 40.1 | .
1117 | 011301001018 | 天棚抹灰 喷(辊、刷)无机硅酸盐涂料(两底两面) 封底漆(干燥后再做面涂) 满刮2厚耐水腻子 界面处理剂 | m2 | 111.96
本页小计：
分部分项工程量清单审核书
工程名称：三明市环境监测站监测业务用房改造-实验室设备
序号 | 项目编码 | 项 目 名 称 | 单位 | 审后造价
|  |  |  | 工程量 | 综合单价 | 合计
1118 | 011304002001 | 风口 检修口盖板600x600 | 个 | 5
钢梯工程
1119 | 010606008001 | 钢梯 钢结构楼梯 | t | 1.154
1120 | 031201003007 | 金属结构刷油 手工除锈(一般钢结构 轻锈) 一般钢结构(红丹防锈漆 二遍) 一般钢结构(防锈漆 二遍) | kg | 1154.07
1121 | 011503001001 | 金属扶手、栏杆、栏板 位置：钢梯 金属扶手、栏杆 | m | 16.5
1122 | 011601001039 | 砖（石）砌体拆除 位置：钢梯 开门洞 | m3 | 0.552
其他工程
1123 | 010809004018 | 石材窗台板 位置：建筑外窗 窗台板(石板材面层) 石材磨边 石材晶化处理(石材地面晶化) 石材养护(石材表面刷保护液 麻面) | m2 | 2.8
1124 | 010810005018 | 窗帘轨 成品窗帘轨(暗装 单轨) | m | 11.2
1125 | 010810001018 | 窗帘 遮阳窗帘 不带轨 | m | 11.2
本页小计：
分部分项工程量清单审核书
工程名称：三明市环境监测站监测业务用房改造-实验室设备
序号 | 项目编码 | 项 目 名 称 | 单位 | 审后造价
|  |  |  | 工程量 | 综合单价 | 合计
外墙工程
一层
拆除工程
1126 | 011604002013 | 立面抹灰层拆除 外立面原外墙漆铲除 | m2
1127 | 011608001013 | 铲除油漆涂料面 铲除部位名称:外立面原外墙漆铲除 | m2 | 345.809
内墙柱面工程
1128 | 011406001013 | 抹灰面油漆涂料 外墙真石漆 外墙腻子找平 抗碱封闭底漆2遍 真石漆 照面清漆2遍 | m2 | 345.809
1129 | 010903002013 | 墙面涂膜防水 防水膜品种:聚氨脂防水涂膜 涂膜厚度、遍数:2mm厚 | m2 | 345.809
二层
拆除工程
1130 | 011604002014 | 立面抹灰层拆除 外立面原外墙漆铲除 | m2
1131 | 011608001014 | 铲除油漆涂料面 铲除部位名称:外立面原外墙漆铲除 | m2 | 189.279
内墙柱面工程
1132 | 011406001014 | 抹灰面油漆涂料 外墙真石漆 外墙腻子找平 | m2 | 189.279
本页小计：
分部分项工程量清单审核书
工程名称：三明市环境监测站监测业务用房改造-实验室设备
序号 | 项目编码 | 项 目 名 称 | 单位 | 审后造价
|  |  |  | 工程量 | 综合单价 | 合计
抗碱封闭底漆2遍 真石漆 照面清漆2遍
1133 | 010903002014 | 墙面涂膜防水 防水膜品种:聚氨脂防水涂膜 涂膜厚度、遍数:2mm厚 | m2 | 189.279
三层
拆除工程
1134 | 011604002015 | 立面抹灰层拆除 外立面原外墙漆铲除 | m2
1135 | 011608001015 | 铲除油漆涂料面 铲除部位名称:外立面原外墙漆铲除 | m2 | 226.515
内墙柱面工程
1136 | 011406001015 | 抹灰面油漆涂料 外墙真石漆 外墙腻子找平 抗碱封闭底漆2遍 真石漆 照面清漆2遍 | m2 | 226.515
1137 | 010903002015 | 墙面涂膜防水 防水膜品种:聚氨脂防水涂膜 涂膜厚度、遍数:2mm厚 | m2 | 226.515
四层
拆除工程
1138 | 011604002016 | 立面抹灰层拆除 外立面原外墙漆铲除 | m2
1139 | 011608001016 | 铲除油漆涂料面 铲除部位名称:外立面原外墙漆铲除 | m2 | 309.854
本页小计：
分部分项工程量清单审核书
工程名称：三明市环境监测站监测业务用房改造-实验室设备
序号 | 项目编码 | 项 目 名 称 | 单位 | 审后造价
|  |  |  | 工程量 | 综合单价 | 合计
内墙柱面工程
1140 | 011406001016 | 抹灰面油漆涂料 外墙真石漆 外墙腻子找平 抗碱封闭底漆2遍 真石漆 照面清漆2遍 | m2 | 309.854
1141 | 010903002016 | 墙面涂膜防水 防水膜品种:聚氨脂防水涂膜 涂膜厚度、遍数:2mm厚 | m2 | 309.854 |  | .
五层
拆除工程
1142 | 011604002017 | 立面抹灰层拆除 外立面原外墙漆铲除 | m2
1143 | 011608001017 | 铲除油漆涂料面 铲除部位名称:外立面原外墙漆铲除 | m2 | 234.767
内墙柱面工程
1144 | 011406001017 | 抹灰面油漆涂料 外墙真石漆 外墙腻子找平 抗碱封闭底漆2遍 真石漆 照面清漆2遍 | m2 | 234.767
1145 | 010903002017 | 墙面涂膜防水 防水膜品种:聚氨脂防水涂膜 涂膜厚度、遍数:2mm厚 | m2 | 234.767
六层
拆除工程
|  | 本页小计： |  |  |  | .
分部分项工程量清单审核书
工程名称：三明市环境监测站监测业务用房改造-实验室设备
序号 | 项目编码 | 项 目 名 称 | 单位 | 审后造价
|  |  |  | 工程量 | 综合单价 | 合计
1146 | 011604002018 | 立面抹灰层拆除 外立面原外墙漆铲除 | m2
1147 | 011608001018 | 铲除油漆涂料面 铲除部位名称:外立面原外墙漆铲除 | m2 | 203.434
内墙柱面工程
1148 | 011406001018 | 抹灰面油漆涂料 外墙真石漆 外墙腻子找平 抗碱封闭底漆2遍 真石漆 照面清漆2遍 | m2 | 203.434 |  | .
1149 | 010903002018 | 墙面涂膜防水 防水膜品种:聚氨脂防水涂膜 涂膜厚度、遍数:2mm厚 | m2 | 203.434
本页小计：
合 计：